## melusaplantilla
ESTACION CLIMÁTICA: "LA MELUSA" | [7 empty] | ALTITUD: 218 M. |  | 2016
[8 empty] | LATITUD: 41º 50' N |  | JULIO
DIA | HUMEDAD RELATIVA |  | TEMPERATURA |  | RADIACION | INSOLACION | PRECIPITACION | ANEMOMETRO 2M. |  | ETo PENMAN
| MAX % | MIN % | MAX | MIN | SOLAR MM. | HORAS | L/M2 | DIA KM/12H. | NOCHE KM/12H. | MM.
2016-07-01 | 79 | 37 | 33.7 | 18.8 | 8.6166 | 14 | 0 | 81.8 | 27.4 | 5.6079
2016-07-02 | 92 | 32 | 33 | 16.2 | 8.0708 | 12.7 | 0 | 63.8 | 37.8 | 4.9883
2016-07-03 | 87 | 28 | 31.3 | 13.8 | 8.9534 | 14.1 | 0 | 36.3 | 16.1 | 4.911
2016-07-04 | 92 | 36 | 33.3 | 16.3 | 7.7515 | 12.8 | 0 | 64.4 | 34.3 | 4.7146
2016-07-05 | 78 | 38 | 33.2 | 20.2 | 8.2566 | 11.3 | 0 | 56.8 | 19.8 | 5.3746
2016-07-06 | 88 | 34 | 34.2 | 17.8 | 8.3902 | 13.9 | 0 | 66.2 | 35.9 | 5.2767
2016-07-07 | 87 | 27 | 36 | 18.5 | 7.1012 | 11.6 | 4.1 | 62.3 | 52.6 | 4.91
2016-07-08 | 89 | 29 | 35 | 20.7 | 7.3857 | 9 | 0 | 66.9 | 30.8 | 5.3749
2016-07-09 | 93 | 31 | 35.7 | 17.6 | 8.7734 | 13.8 | 0 | 53.6 | 23 | 5.5053
2016-07-10 | 88 | 26 | 38.5 | 18.6 | 8.1289 | 13.9 | 0 | 64.7 | 80.2 | 5.841
2016-07-11 | 78 | 35 | 32.7 | 20.9 | 6.3173 | 11.1 | 1.6 | 85.5 | 22.5 | 4.4762
2016-07-12 | 90 | 37 | 31.4 | 17.4 | 8.3031 | 13.9 | 0 | 66.2 | 81 | 5.2135
2016-07-13 | 69 | 26 | 27.8 | 14 | 8.7734 | 13.6 | 0 | 148.6 | 43.4 | 6.1258
2016-07-14 | 89 | 27 | 27.3 | 10 | 8.9592 | 13.8 | 0 | 102.2 | 43.1 | 5.2694
2016-07-15 | 86 | 19 | 29.6 | 9.5 | 9.1218 | 14 | 0 | 56.2 | 21.3 | 5.0335
2016-07-16 | 89 | 24 | 32.2 | 11.8 | 8.9766 | 14 |  | 41.1 | 21.8 | 4.9796
2016-07-17 | 89 | 22 | 33.5 | 14.6 | 8.6224 | 14 |  | 65.9 | 14.9 | 5.4158
2016-07-18 | 74 | 24 | 34.6 | 14.8 | 8.7676 | 14.1 |  | 82.5 | 24.4 | 5.7087
2016-07-19 | 84 | 23 | 36.2 | 12.4 | 8.6456 | 14 |  | 67.4 | 22.1 | 5.402
2016-07-20 | 84 | 31 | 32.7 | 15.4 | 4.4128 | 4.2 | IP | 60.3 | 82.3 | 3.8
2016-07-21 | 88 | 31 | 35.5 | 19.2 | 7.7805 | 10.6 | 0 | 54.5 | 16.1 | 5.3055
2016-07-22 | 91 | 35 | 31.6 | 17.7 | 7.885 | 12.1 | 0 | 73.9 | 41.5 | 5.0063
2016-07-23 | 93 | 28 | 32 | 14.2 | 8.454 | 14 | 0 | 56.7 | 26.1 | 4.8704
2016-07-24 | 92 | 31 | 31.8 | 14.6 | 8.4598 | 13.8 | 0 | 47.1 | 16 | 4.8014
2016-07-25 | 91 | 26 | 32.8 | 15.7 | 8.4889 | 14 | 0 | 49.3 | 21 | 4.994
2016-07-26 | 88 | 32 | 34.2 | 16.3 | 8.3031 | 14 | 0 | 44.5 | 18.9 | 4.8649
2016-07-27 | 89 | 36 | 33.9 | 17.7 | 7.9024 | 13.8 | 0 | 60.4 | 46.4 | 4.8733
2016-07-28 | 90 | 30 | 33.2 | 16.1 | 8.4715 | 13.8 | 0 | 45.2 | 20 | 4.9695
2016-07-29 | 87 | 37 | 35.1 | 17.3 | 8.0244 | 13.8 | 0.1 | 57.4 | 32.3 | 4.904
2016-07-30 | 89 | 33 | 37.4 | 18.3 | 7.6702 | 13 | 0 | 64.2 | 17 | 5.1434
2016-07-31 | 92 | 34 | 33 | 17.3 | 7.7921 | 13.4 | 0 | 87.6 | 38.7 | 4.997
MEDIA | 86.9355 | 30.2903 | 33.3032 | 16.2484 | 8.1148 | 12.9065 |  | 65.5968 | 33.1839 | 5.118
[6 empty] | MENSUAL | 5.8
[6 empty] | AÑO | 186 |  | AÑO | 1076.7