## plantilla
ESTACION CLIMÁTICA: "LA MELUSA" | [7 empty] | ALTITUD: 218 M. |  | 2018
[8 empty] | LATITUD: 41º 50' N |  | FEBRERO
DIA | HUMEDAD RELATIVA |  | TEMPERATURA |  | RADIACION | INSOLACION | PRECIPITACION | ANEMOMETRO 2M. |  | ETo PENMAN
| MAX % | MIN % | MAX | MIN | SOLAR MM. | HORAS | L/M2 | DIA KM/12H. | NOCHE KM/12H. | MM.
2018-02-01 | 100 | 97 | 5 | 0.8 | 0.9116 | 0 | 0 | 47.1 | 18 | 0.2284
2018-02-02 | 98 | 26 | 12.7 | 0.6 | 3.2574 | 8.6 | 0 | 66.8 | 58.2 | 1.2012
2018-02-03 | 94 | 53 | 11.3 | -1.2 | 3.5825 | 8.2 | 0 | 139.5 | 54 | 1.2396
2018-02-04 | 98 | 84 | 6.6 | -0.4 | 0.76063 | 0 | 10.9 | 69 | 62.6 | 0.3614
2018-02-05 | 95 | 81 | 8.2 | 4.5 | 0.84773 | 0 | 5.6 | 115.5 | 43.3 | 0.56917
2018-02-06 | 97 | 66 | 7.9 | 2.5 | 1.4284 | 0 | 2.6 | 39 | 32.2 | 0.79755
2018-02-07 | 100 | 29 | 10 | -3.4 | 4.0354 | 9.5 | 0 | 41 | 28.7 | 0.98621
2018-02-08 | 100 | 58 | 5 | -5.7 | 2.4619 | 5.4 | 0 | 25.4 | 22.9 | 0.463
2018-02-09 | 100 | 55 | 8.4 | -6.2 | 3.6406 | 8.4 | 0 | 17.3 | 45.5 | 0.65538
2018-02-10 | 92 | 22 | 11.5 | -3 | 4.198 | 10 | 0 | 82.2 | 30.6 | 1.3997
2018-02-11 | 95 | 62 | 15 | -3.5 | 2.909 | 8.2 | IP | 40.6 | 105.2 | 0.71795
2018-02-12 | 94 | 32 | 14.1 | -1.4 | 3.9309 | 8.1 | 0 | 98.2 | 38.1 | 1.5998
2018-02-13 | 98 | 52 | 5.5 | -6 | 1.9684 | 3 | 0 | 24.8 | 30.8 | 0.60719
2018-02-14 | 99 | 69 | 10.8 | -0.9 | 1.9625 | 0.9 | IP | 39.8 | 20.4 | 0.83859
2018-02-15 | 100 | 59 | 18.3 | -0.1 | 3.9193 | 8.8 | 0 | 22.1 | 15.9 | 0.88474
2018-02-16 | 99 | 83 | 14.8 | 7.2 | 1.7593 | 0 | 1.1 | 17.1 | 14.9 | 0.84091
2018-02-17 | 100 | 50 | 17.1 | 3.8 | 2.4677 | 3.1 | 0 | 62.7 | 28.6 | 1.2744
2018-02-18 | 99 | 39 | 14.6 | -2 | 4.1631 | 8.2 | 0 | 39.1 | 33.3 | 1.2542
2018-02-19 | 100 | 56 | 15.4 | -1.2 | 4.0296 | 9.1 | 0 | 37 | 23.5 | 0.91027
2018-02-20 | 100 | 42 | 17.8 | 1.6 | 2.6767 | 4 | 0 | 79.5 | 50.8 | 1.4481
2018-02-21 | 98 | 22 | 15.1 | -0.5 | 4.2444 | 9.9 | 0 | 79.5 | 34.4 | 1.5253
2018-02-22 | 96 | 32 | 12.4 | -6 | 4.6044 | 10.1 | 0 | 32.5 | 44.8 | 1.1714
2018-02-23 | 95 | 36 | 10 | -6.2 | 4.6683 | 10.1 | 0 | 24.1 | 26 | 1.0137
2018-02-24 | 97 | 41 | 11.3 | -6 | 4.6451 | 9.8 | 0 | 23.7 | 22.3 | 1.0063
2018-02-25 | 96 | 32 | 15.2 | -5.6 | 4.2619 | 10.2 | 0 | 35.3 | 26.5 | 1.0275
2018-02-26 | 94 | 40 | 12.8 | -3 | 4.6625 | 10.4 | 0 | 37.6 | 54.5 | 1.2394
2018-02-27 | 97 | 43 | 4.9 | -5 | 2.967 | 5.9 | 2.8 | 66 | 136.3 | 1.1142
2018-02-28 | 98 | 80 | 8.2 | 0.1 | 0.70837 | 0 | 10 | 157.1 | 71.8 | 0.49439
MEDIA | 97.4643 | 51.4643 | 11.425 | -1.65 | 3.0597 | 6.0679 |  | 55.6964 | 41.9321 | 0.95964
[6 empty] | MENSUAL | 33
[6 empty] | AÑO | 186 |  | AÑO | 1076.7

## plantilla diciembre
ESTACION CLIMÁTICA: "LA MELUSA" | [7 empty] | ALTITUD: 218 M. |  | 2016
[8 empty] | LATITUD: 41º 50' N |  | DICIEMBRE
DIA | HUMEDAD RELATIVA |  | TEMPERATURA |  | RADIACION | INSOLACION | PRECIPITACION | ANEMOMETRO 2M. |  | ETo PENMAN
| MAX % | MIN % | MAX | MIN | SOLAR MM. | HORAS | L/M2 | DIA KM/12H. | NOCHE KM/12H. | MM.
2016-12-01 | 100 | 67 | 12.6 | 0 | 2.2471 | 5.3 |  | 10.6 | 11.3 | 0.27998
2016-12-02 | 100 | 98 | 5.8 | 0.2 | 0.69095 | 0 |  | 9.4 | 26.7 | 0.12622
2016-12-03 | 100 | 72 | 10 | 4.2 | 2.1483 | 5.5 |  | 39.3 | 32.6 | 0.27901
2016-12-04 | 97 | 67 | 16 | 7 | 0.86515 | 2.5 | 0.4 | 108.4 | 60.7 | 0.5227
2016-12-05 | 97 | 58 | 17.7 | 5.4 | 2.1658 | 6.7 |  | 44.1 | 11.6 | 0.34532
2016-12-06 | 100 | 68 | 15 | 1.7 | 2.9845 | 7.8 |  | 11.6 | 9.5 | 0.2674
2016-12-07 | 100 | 77 | 13 | 2 | 1.5096 | 3.6 |  | 10.5 | 23.7 | 0.18425
2016-12-08 | 100 | 98 | 6.7 | 3.8 | 0.44709 | 0 | 0.2 | 8.6 | 11.6 | 0.052905
2016-12-09 | 100 | 98 | 5.6 | 4.5 | 0.49354 | 0 | 0.2 | 10.7 | 25.2 | 0.069516
2016-12-10 | 100 | 98 | 5.2 | 3.4 | 0.46451 | 0 | 0.2 | 11.7 | 25.7 | 0.057709
2016-12-11 | 100 | 98 | 4.8 | 3.6 | 0.47031 | 0 | 0.1 | 11.4 | 15.2 | 0.058484
2016-12-12 | 100 | 96 | 4.2 | 2.7 | 0.42386 | 0 | 0.1 | 20.3 | 24.9 | 0.057926
2016-12-13 | 100 | 94 | 4 | 1.4 | 0.74321 | 0 | 0 | 11.3 | 13.9 | 0.16623
2016-12-14 | 100 | 82 | 8.1 | 2 | 1.5213 | 4 | 0 | 12.7 | 13.5 | 0.073462
2016-12-15 | 100 | 97 | 5.7 | 2 | 0.59225 | 0 | 0 | 11.5 | 13.3 | 0.10424
2016-12-16 | 100 | 80 | 12.9 | 4.8 | 0.16838 | 0 | 1.8 | 56.1 | 31.8 | 0.17628
2016-12-17 | 98 | 49 | 15.9 | 5.3 | 2.2064 | 7.7 |  | 43.8 | 13.2 | 0.26962
2016-12-18 | 100 | 55 | 13.6 | -1.5 | 2.8916 | 8.4 |  | 14.9 | 9.8 | 0.19977
2016-12-19 | 100 | 98 | 4.7 | -2 | 0.98708 | 1.5 | 0.2 | 16.3 | 13.1 | 0.056058
2016-12-20 | 100 | 89 | 5.8 | 1.7 | 0.90579 | 1 |  | 24.1 | 18.7 | 0.15968
2016-12-21 | 100 | 87 | 6.2 | -0.8 | 0.98127 | 1.6 |  | 14.3 | 13 | 0.11739
2016-12-22 | 100 | 87 | 5.9 | -3.8 | 1.2193 | 0 | IP | 10.2 | 18.9 | 0.34213
2016-12-23 | 100 | 88 | 6.9 | 4.6 | 0.78966 | 0 | 0.1 | 29.1 | 16.7 | 0.25998
2016-12-24 | 100 | 93 | 5.8 | 4.7 | 0.38903 | 0 | 0 | 20.2 | 25.1 | 0.07559
2016-12-25 | 100 | 95 | 6.8 | 3.4 | 0.46451 | 0 | 0 | 26.7 | 31.4 | 0.087337
2016-12-26 | 100 | 96 | 6.7 | 4.5 | 0.3658 | 0 | 0 | 11.5 | 13.7 | 0.040334
2016-12-27 | 100 | 94 | 5.4 | 4.2 | 0.5516 | 0 | 0 | 9.7 | 19.7 | 0.11638
2016-12-28 | 100 | 97 | 3.6 | 1.9 | 0.23806 | 0 | 0 | 19.2 | 30 | 0
2016-12-29 | 100 | 94 | 1.7 | 0 | 0.39483 | 0 | 0 | 18.8 | 24.8 | 0.05584
2016-12-30 | 100 | 93 | 2 | -0.8 | 0.49354 | 0 | 0 | 10.7 | 20.1 | 0.086838
2016-12-31 | 100 | 94 | 3.2 | 1 | 0.49354 | 0 | 0.2 | 18.7 | 20.1 | 0.08818
MEDIA | 99.7419 | 85.7097 | 7.7903 | 2.2935 | 1.0099 | 1.7935 |  | 21.8194 | 20.629 | 0.15409
[6 empty] | MENSUAL | 3.5
[6 empty] | AÑO | 186 |  | AÑO | 1076.7
2016
VALOR | HUMEDAD RELATIVA |  | TEMPERATURA |  | RADIACION | INSOLACION | PRECIPITACION | ANEMOMETRO 2M. |  | ETo PENMAN
MEDIO | MAX % | MIN % | MAX | MIN | SOLAR MM. | HORAS | L/M2 | DIA KM/12H. | NOCHE KM/12H. | MM.
DIARIO | 95.2849 | 49.1288 | 21.3616 | 7.9203 | 4.9534 | 8.1562 |  | 56.9767 | 31.6901 | 2.4545
[6 empty] | AÑO | 385 |  | AÑO | 894.0361