## plantilla
ESTACION CLIMÁTICA: "LA MELUSA" | [7 empty] | ALTITUD: 218 M. |  | 2019
[8 empty] | LATITUD: 41º 50' N |  | NOVIEMBRE
DIA | HUMEDAD RELATIVA |  | TEMPERATURA |  | RADIACION | INSOLACION | PRECIPITACION | ANEMOMETRO 2M. |  | ETo PENMAN
| MAX % | MIN % | MAX | MIN | SOLAR MM. | HORAS | L/M2 | DIA KM/12H. | NOCHE KM/12H. | MM.
2019-11-01 | 98 | 61 | 21 | 7.6 | 3.8264 | 5.7 | 0.2 | 9.9 | 17.8 | 1.3919
2019-11-02 | 100 | 59 | 22.6 | 9.5 | 3.0251 | 5.1 | 1.8 | 47.6 | 30.7 | 1.2975
2019-11-03 | 96 | 47 | 17.3 | 7.9 | 3.8496 | 7.6 | 0.5 | 141.3 | 48.5 | 1.8881
2019-11-04 | 97 | 44 | 22.2 | 6.7 | 3.7509 | 7 | 2.3 | 66.9 | 47.2 | 1.7078
2019-11-05 | 95 | 50 | 15.7 | 8.3 | 3.4315 | 8.6 |  | 115.3 | 93.2 | 1.4469
2019-11-06 | 94 | 51 | 17.3 | 6.7 | 3.5128 | 9.6 |  | 95.9 | 30.7 | 1.0928
2019-11-07 | 98 | 50 | 15 | 4.4 | 2.5141 | 3.9 | 1 | 59.3 | 80.9 | 1.2898
2019-11-08 | 90 | 54 | 12.9 | 3.8 | 2.6825 | 5.7 |  | 171.5 | 79 | 1.4591
2019-11-09 | 94 | 53 | 15.3 | 3.8 | 2.6129 | 7.1 | IP | 128.9 | 102.6 | 1.1788
2019-11-10 | 86 | 59 | 12 | 2.5 | 3.9425 | 8.8 | 0 | 76.5 | 26 | 1.0875
2019-11-11 | 98 | 61 | 13.4 | -0.6 | 2.4793 | 4.1 | 0 | 33 | 29.5 | 0.76925
2019-11-12 | 96 | 55 | 15 | 0 | 3.6174 | 8.9 | 0 | 91.9 | 28.7 | 0.94219
2019-11-13 | 97 | 49 | 15.3 | 4.2 | 2.7522 | 6.6 | 1.1 | 46.2 | 25.3 | 0.82364
2019-11-14 | 97 | 56 | 11.4 | 4.5 | 1.498 | 3.8 | 4.4 | 83.6 | 32.1 | 0.66538
2019-11-15 | 99 | 70 | 9.1 | -1.8 | 2.7116 | 3.3 | IP | 23.3 | 34.9 | 0.77658
2019-11-16 | 99 | 71 | 8.3 | -3 | 2.34 | 2.1 |  | 34.4 | 29.6 | 0.74414
2019-11-17 | 100 | 60 | 11.8 | -1.8 | 1.5735 | 1.8 | IP | 48.6 | 20.8 | 0.66908
2019-11-18 | 99 | 63 | 12.2 | 1.3 | 2.4445 | 4.3 |  | 13.6 | 20.1 | 0.64444
2019-11-19 | 99 | 55 | 10.5 | -4 | 3.6754 | 7.7 |  | 10 | 20.5 | 0.66436
2019-11-20 | 99 | 59 | 11.6 | -2.8 | 2.4329 | 6.2 |  | 2.4 | 16.2 | 0.33789
2019-11-21 | 99 | 56 | 13.7 | 1.1 | 2.1774 | 5.1 |  | 5.5 | 18.3 | 0.46826
2019-11-22 | 98 | 73 | 13.6 | 1.5 | 1.7419 | 1.4 | 8.2 | 73.8 | 41.8 | 0.79715
2019-11-23 | 99 | 62 | 12 | 5.4 | 0.69676 | 0 | 0.2 | 160.9 | 117 | 0.99212
2019-11-24 | 97 | 57 | 14.4 | 7.1 | 3.7277 | 9 | 0 | 63.3 | 23.3 | 0.95206
2019-11-25 | 100 | 64 | 16.3 | 1.6 | 3.2399 | 8.4 | 0 | 13.2 | 20.8 | 0.47942
2019-11-26 | 100 | 70 | 15.4 | 1.8 | 1.9567 | 3 | 0.4 | 1.8 | 20.2 | 0.56303
2019-11-27 | 100 | 49 | 16.8 | 3 | 2.9438 | 7.2 | 0 | 68.5 | 21.2 | 0.8882
2019-11-28 | 100 | 56 | 17.7 | 2.4 | 2.8161 | 6.6 | IP | 15.3 | 16 | 0.62545
2019-11-29 | 99 | 48 | 18.8 | 5.2 | 3.6638 | 8.5 | 0 | 55.4 | 21.7 | 1.0938
2019-11-30 | 99 | 60 | 16.2 | 2.1 | 1.8929 | 2.3 | 0 | 3.4 | 31.8 | 0.77187
MEDIA | 97.4 | 57.4 | 14.8267 | 2.9467 | 2.7843 | 5.6467 |  | 58.7067 | 38.2133 | 0.95028
[6 empty] | MENSUAL | 20.1
[6 empty] | AÑO | 186 |  | AÑO | 1076.7

## plantilla diciembre
ESTACION CLIMÁTICA: "LA MELUSA" | [7 empty] | ALTITUD: 218 M. |  | 2018
[8 empty] | LATITUD: 41º 50' N |  | DICIEMBRE
DIA | HUMEDAD RELATIVA |  | TEMPERATURA |  | RADIACION | INSOLACION | PRECIPITACION | ANEMOMETRO 2M. |  | ETo PENMAN
| MAX % | MIN % | MAX | MIN | SOLAR MM. | HORAS | L/M2 | DIA KM/12H. | NOCHE KM/12H. | MM.
2018-12-01 | 100 | 68 | 12.4 | -0.5 | 2.787 | 8.5 |  | 15 | 10.1 | 0.2
2018-12-02 | 100 | 68 | 15 | 2.3 | 2.7987 | 8.6 |  | 11.2 | 8.8 | 0.2
2018-12-03 | 100 | 71 | 19.9 | 2.1 | 2.787 | 8.6 |  | 13.5 | 12.6 | 0.2
2018-12-04 | 100 | 92 | 11.2 | 2 | 0.69676 | 0 |  | 12.5 | 17.5 | 0.4
2018-12-05 | 100 | 100 | 7.8 | 5.2 | 0.6387 | 0 |  | 14.2 | 16.2 | 0.2
2018-12-06 | 100 | 86 | 12 | 7.3 | 2.0613 | 5 |  | 32 | 38.3 | 0.23198
2018-12-07 | 100 | 66 | 13.7 | 3.9 | 2.0322 | 5 |  | 29.2 | 18.9 | 0.5
2018-12-08 | 100 | 55 | 15 | 2.5 | 2.6709 | 8.5 |  | 24.5 | 18.4 | 0.4
2018-12-09 | 100 | 52 | 17.3 | -0.1 | 2.6999 | 8.5 |  | 43 | 77.7 | 0.8
2018-12-10 | 100 | 61 | 13.6 | -0.2 | 2.7058 | 8.5 | 0 | 14.3 | 14.1 | 0.2
2018-12-11 | 100 | 96 | 5.5 | -0.5 | 0.56902 | 0 | 0 | 8.9 | 6.8 | 0.2
2018-12-12 | 100 | 99 | 5.7 | 1.9 | 0.58063 | 0 | 0 | 18.5 | 17.9 | 0.2
2018-12-13 | 100 | 94 | 7 | 4.2 | 0.56902 | 0 | 9.2 | 18 | 14.1 | 0.2
2018-12-14 | 100 | 64 | 14.5 | 2.2 | 1.4516 | 7 | 0 | 32 | 32 | 0.1
2018-12-15 | 100 | 75 | 10.8 | -1 | 2.2006 | 8 | 0 | 11 | 8 | 0.1
2018-12-16 | 100 | 67 | 12.2 | 2.2 | 1.1497 | 3.5 | 2.2 | 35.3 | 22.7 | 0.19924
2018-12-17 | 98 | 63 | 11.4 | 1.2 | 2.1367 | 8.2 |  | 30.2 | 32.2 | 0.1
2018-12-18 | 100 | 83 | 9.2 | -1.8 | 2.0322 | 8 |  | 12.3 | 11.8 | 0.1
2018-12-19 | 100 | 52 | 13.9 | 2.1 | 0.95805 | 4.5 | 0.2 | 35.1 | 32.1 | 0.3
2018-12-20 | 99 | 63 | 13.4 | 1.6 | 1.5677 | 7.2 |  | 15 | 23 | 0.1
2018-12-21 | 100 | 77 | 11 | -1.4 | 1.8929 | 2.6 |  | 3.4 | 2 | 0.41735
2018-12-22 | 100 | 83 | 11 | 0.8 | 1.4226 | 2.9 |  | 4.9 | 9.1 | 0.3
2018-12-23 | 100 | 98 | 6.2 | 0.9 | 0.73741 | 0 |  | 3.5 | 15 | 0.3
2018-12-24 | 100 | 99 | 7 | 4.8 | 0.55741 | 0 | 0.4 | 15.8 | 39 | 0.2
2018-12-25 | 100 | 97 | 6.7 | 4 | 0.5516 | 0 | 0 | 8.8 | 22.8 | 0.10728
2018-12-26 | 100 | 95 | 7.5 | 3.9 | 0.78386 | 0 | 0.2 | 14.6 | 19.9 | 0.21521
2018-12-27 | 100 | 96 | 7 | 5.4 | 0.31354 | 0 | 0.4 | 18.2 | 12.1 | 0.1
2018-12-28 | 99 | 85 | 6.8 | 5.4 | 0.6445 | 0 | 0 | 28.7 | 18.2 | 0.27044
2018-12-29 | 99 | 87 | 6 | 2.5 | 0.49354 | 0 | 0 | 18.5 | 28.1 | 0.17787
2018-12-30 | 99 | 90 | 4.2 | 1.5 | 0.69676 | 0 | 0 | 25 | 35.1 | 0.22035
2018-12-31 | 100 | 94 | 3.9 | 2 | 0.66773 | 0 | 0 | 13.8 | 29.5 | 0.16287
MEDIA | 99.8065 | 79.871 | 10.2839 | 2.1419 | 1.4147 | 3.6484 |  | 18.7387 | 21.4194 | 0.23879
[6 empty] | MENSUAL | 12.6
[6 empty] | AÑO | 186 |  | AÑO | 1076.7
2016
VALOR | HUMEDAD RELATIVA |  | TEMPERATURA |  | RADIACION | INSOLACION | PRECIPITACION | ANEMOMETRO 2M. |  | ETo PENMAN
MEDIO | MAX % | MIN % | MAX | MIN | SOLAR MM. | HORAS | L/M2 | DIA KM/12H. | NOCHE KM/12H. | MM.
DIARIO | 95.7288 | 50.0822 | 21.5493 | 8.2452 | 4.8119 | 7.9351 |  | 53.9868 | 30.4762 | 2.6118
[6 empty] | AÑO | 504.9 |  | AÑO | 953.3233