## plantilla
ESTACION CLIMÁTICA: "LA MELUSA" | [7 empty] | ALTITUD: 218 M. |  | 2021
[8 empty] | LATITUD: 41º 50' N |  | JUNIO
DIA | HUMEDAD RELATIVA |  | TEMPERATURA |  | RADIACION | INSOLACION | PRECIPITACION | ANEMOMETRO 2M. |  | ETo PENMAN
| MAX % | MIN % | MAX | MIN | SOLAR MM. | HORAS | L/M2 | DIA KM/12H. | NOCHE KM/12H. | MM.
2021-06-01 | 97 | 42 | 29.1 | 14.5 | 6.4956 | 6.5 | 11.6 | 84.8 | 33 | 4.2152
2021-06-02 | 98 | 36 | 29.3 | 10.8 | 10.049 | 12.5 | 0 | 52.3 | 48.6 | 5.6275
2021-06-03 | 96 | 41 | 29.9 | 14.5 | 8.7322 | 10.2 | 0 | 97.9 | 50.4 | 5.5491
2021-06-04 | 91 | 47 | 27.6 | 16.2 | 7.3317 | 9.8 | 0.2 | 45.6 | 50.3 | 4.2194
2021-06-05 | 90 | 44 | 27.2 | 14.9 | 8.2305 | 10.1 | IP | 41.6 | 36.8 | 4.6572
2021-06-06 | 92 | 29 | 28.5 | 16.4 | 8.544 | 10.8 | 0 | 49.4 | 36.3 | 5.1976
2021-06-07 | 92 | 24 | 31 | 11.2 | 9.9968 | 13.8 | 0 | 73.3 | 54.6 | 6.1033
2021-06-08 | 92 | 25 | 33.2 | 12.8 | 9.9445 | 13.8 | IP | 33.4 | 39.7 | 5.8234
2021-06-09 | 93 | 33 | 33.7 | 15.2 | 10.0114 | 13.7 | 0 | 64.9 | 33 | 6.2787
2021-06-10 | 95 | 35 | 32.4 | 13.5 | 9.79 | 13.6 | 0 | 61.4 | 27.1 | 5.822
2021-06-11 | 94 | 39 | 28.4 | 15.3 | 6.4421 | 7.3 | 0 | 91.9 | 22.5 | 4.3725
2021-06-12 | 94 | 26 | 33.7 | 13.1 | 9.7792 | 13.8 | 0 | 28.4 | 19.7 | 5.5609
2021-06-13 | 92 | 24 | 35.6 | 14.9 | 9.4444 | 13.5 | 0 | 39.5 | 18 | 5.783
2021-06-14 | 90 | 18 | 37.6 | 15.3 | 9.6064 | 13.8 | 0 | 27.2 | 32.5 | 6.0042
2021-06-15 | 89 | 25 | 36.2 | 16.8 | 9.2446 | 10.5 | 0 | 36.9 | 32.6 | 6.1577
2021-06-16 | 87 | 31 | 33 | 17.7 | 4.6169 | 4.8 | IP | 40.9 | 57.7 | 3.6189
2021-06-17 | 96 | 54 | 23.2 | 15.1 | 3.0483 | 3 | 5.4 | 56.8 | 15.6 | 1.9541
2021-06-18 | 96 | 33 | 30.6 | 11.9 | 7.7003 | 7.5 | 0 | 26.7 | 38.5 | 4.5854
2021-06-19 | 95 | 42 | 28.2 | 15.9 | 5.4539 | 4.7 | 0.2 | 69.5 | 28.3 | 3.6628
2021-06-20 | 93 | 36 | 28.1 | 16.1 | 6.3557 | 8.1 | 0.2 | 32.8 | 17.7 | 3.6949
2021-06-21 | 94 | 29 | 28.4 | 12.6 | 8.791 | 13.6 | 0 | 68.2 | 35.4 | 4.9696
2021-06-22 | 94 | 32 | 27.8 | 11 | 9.1636 | 14 | 0 | 84.5 | 31.4 | 5.1778
2021-06-23 | 86 | 48 | 24.3 | 15.3 | 5.2109 | 4.3 | 0.3 | 30.9 | 13.5 | 3.0969
2021-06-24 | 95 | 31 | 28.9 | 8.7 | 10.0654 | 13.5 | 0 | 42 | 21.1 | 5.2999
2021-06-25 | 93 | 33 | 31.5 | 12 | 9.1798 | 14 | 0 | 53 | 73.6 | 5.3726
2021-06-26 | 84 | 39 | 32.6 | 17.7 | 7.9217 | 8.7 | IP | 92.7 | 39.8 | 5.6271
2021-06-27 | 82 | 34 | 34.6 | 17.3 | 9.493 | 13 | 0 | 99 | 44.9 | 6.6121
2021-06-28 | 88 | 24 | 29.8 | 17 | 9.5956 | 11.6 | 0 | 76.5 | 20.3 | 6.5118
2021-06-29 | 83 | 28 | 29.2 | 15.3 | 9.8602 | 13.6 | 0 | 92.7 | 19.1 | 6.4237
2021-06-30 | 95 | 43 | 30.1 | 12.3 | 8.602 | 10.8 | 0 | 54.6 | 54.6 | 5.2967
MEDIA | 91.8667 | 34.1667 | 30.4567 | 14.3767 | 8.29 | 10.63 |  | 58.31 | 34.8867 | 5.1092
[6 empty] | MENSUAL | 17.9
[6 empty] | AÑO | 186 |  | AÑO | 1076.7

## plantilla diciembre
ESTACION CLIMÁTICA: "LA MELUSA" | [7 empty] | ALTITUD: 218 M. |  | 2018
[8 empty] | LATITUD: 41º 50' N |  | DICIEMBRE
DIA | HUMEDAD RELATIVA |  | TEMPERATURA |  | RADIACION | INSOLACION | PRECIPITACION | ANEMOMETRO 2M. |  | ETo PENMAN
| MAX % | MIN % | MAX | MIN | SOLAR MM. | HORAS | L/M2 | DIA KM/12H. | NOCHE KM/12H. | MM.
2018-12-01 | 100 | 68 | 12.4 | -0.5 | 2.787 | 8.5 |  | 15 | 10.1 | 0.2
2018-12-02 | 100 | 68 | 15 | 2.3 | 2.7987 | 8.6 |  | 11.2 | 8.8 | 0.2
2018-12-03 | 100 | 71 | 19.9 | 2.1 | 2.787 | 8.6 |  | 13.5 | 12.6 | 0.2
2018-12-04 | 100 | 92 | 11.2 | 2 | 0.69676 | 0 |  | 12.5 | 17.5 | 0.4
2018-12-05 | 100 | 100 | 7.8 | 5.2 | 0.6387 | 0 |  | 14.2 | 16.2 | 0.2
2018-12-06 | 100 | 86 | 12 | 7.3 | 2.0613 | 5 |  | 32 | 38.3 | 0.23198
2018-12-07 | 100 | 66 | 13.7 | 3.9 | 2.0322 | 5 |  | 29.2 | 18.9 | 0.5
2018-12-08 | 100 | 55 | 15 | 2.5 | 2.6709 | 8.5 |  | 24.5 | 18.4 | 0.4
2018-12-09 | 100 | 52 | 17.3 | -0.1 | 2.6999 | 8.5 |  | 43 | 77.7 | 0.8
2018-12-10 | 100 | 61 | 13.6 | -0.2 | 2.7058 | 8.5 | 0 | 14.3 | 14.1 | 0.2
2018-12-11 | 100 | 96 | 5.5 | -0.5 | 0.56902 | 0 | 0 | 8.9 | 6.8 | 0.2
2018-12-12 | 100 | 99 | 5.7 | 1.9 | 0.58063 | 0 | 0 | 18.5 | 17.9 | 0.2
2018-12-13 | 100 | 94 | 7 | 4.2 | 0.56902 | 0 | 9.2 | 18 | 14.1 | 0.2
2018-12-14 | 100 | 64 | 14.5 | 2.2 | 1.4516 | 7 | 0 | 32 | 32 | 0.1
2018-12-15 | 100 | 75 | 10.8 | -1 | 2.2006 | 8 | 0 | 11 | 8 | 0.1
2018-12-16 | 100 | 67 | 12.2 | 2.2 | 1.1497 | 3.5 | 2.2 | 35.3 | 22.7 | 0.19924
2018-12-17 | 98 | 63 | 11.4 | 1.2 | 2.1367 | 8.2 |  | 30.2 | 32.2 | 0.1
2018-12-18 | 100 | 83 | 9.2 | -1.8 | 2.0322 | 8 |  | 12.3 | 11.8 | 0.1
2018-12-19 | 100 | 52 | 13.9 | 2.1 | 0.95805 | 4.5 | 0.2 | 35.1 | 32.1 | 0.3
2018-12-20 | 99 | 63 | 13.4 | 1.6 | 1.5677 | 7.2 |  | 15 | 23 | 0.1
2018-12-21 | 100 | 77 | 11 | -1.4 | 1.8929 | 2.6 |  | 3.4 | 2 | 0.41735
2018-12-22 | 100 | 83 | 11 | 0.8 | 1.4226 | 2.9 |  | 4.9 | 9.1 | 0.3
2018-12-23 | 100 | 98 | 6.2 | 0.9 | 0.73741 | 0 |  | 3.5 | 15 | 0.3
2018-12-24 | 100 | 99 | 7 | 4.8 | 0.55741 | 0 | 0.4 | 15.8 | 39 | 0.2
2018-12-25 | 100 | 97 | 6.7 | 4 | 0.5516 | 0 | 0 | 8.8 | 22.8 | 0.10728
2018-12-26 | 100 | 95 | 7.5 | 3.9 | 0.78386 | 0 | 0.2 | 14.6 | 19.9 | 0.21521
2018-12-27 | 100 | 96 | 7 | 5.4 | 0.31354 | 0 | 0.4 | 18.2 | 12.1 | 0.1
2018-12-28 | 99 | 85 | 6.8 | 5.4 | 0.6445 | 0 | 0 | 28.7 | 18.2 | 0.27044
2018-12-29 | 99 | 87 | 6 | 2.5 | 0.49354 | 0 | 0 | 18.5 | 28.1 | 0.17787
2018-12-30 | 99 | 90 | 4.2 | 1.5 | 0.69676 | 0 | 0 | 25 | 35.1 | 0.22035
2018-12-31 | 100 | 94 | 3.9 | 2 | 0.66773 | 0 | 0 | 13.8 | 29.5 | 0.16287
MEDIA | 99.8065 | 79.871 | 10.2839 | 2.1419 | 1.4147 | 3.6484 |  | 18.7387 | 21.4194 | 0.23879
[6 empty] | MENSUAL | 12.6
[6 empty] | AÑO | 186 |  | AÑO | 1076.7
2016
VALOR | HUMEDAD RELATIVA |  | TEMPERATURA |  | RADIACION | INSOLACION | PRECIPITACION | ANEMOMETRO 2M. |  | ETo PENMAN
MEDIO | MAX % | MIN % | MAX | MIN | SOLAR MM. | HORAS | L/M2 | DIA KM/12H. | NOCHE KM/12H. | MM.
DIARIO | 95.7288 | 50.0822 | 21.5493 | 8.2452 | 4.8119 | 7.9351 |  | 53.9868 | 30.4762 | 2.6118
[6 empty] | AÑO | 504.9 |  | AÑO | 953.3233