## plantilla
ESTACION CLIMÁTICA: "LA MELUSA" | [7 empty] | ALTITUD: 218 M. |  | 2021
[8 empty] | LATITUD: 41º 50' N |  | SEPTIEMBRE
DIA | HUMEDAD RELATIVA |  | TEMPERATURA |  | RADIACION | INSOLACION | PRECIPITACION | ANEMOMETRO 2M. |  | ETo PENMAN
| MAX % | MIN % | MAX | MIN | SOLAR MM. | HORAS | L/M2 | DIA KM/12H. | NOCHE KM/12H. | MM.
2021-09-01 | 96 | 65 | 26.5 | 17.4 | 2.6129 | 1.2 | 18.8 | 61.3 | 30.7 | 1.8851
2021-09-02 | 98 | 48 | 28 | 15.8 | 6.445 | 9.6 | 6.9 | 60.5 | 40.9 | 3.5944
2021-09-03 | 98 | 45 | 29.2 | 17.3 | 6.6773 | 11.2 | 0 | 51.1 | 32 | 3.6578
2021-09-04 | 97 | 36 | 31.1 | 17 | 5.9805 | 10.7 | 0 | 45.4 | 20 | 3.3931
2021-09-05 | 98 | 41 | 32.7 | 16.5 | 6.8515 | 11.2 | 0 | 50.8 | 24.3 | 3.9661
2021-09-06 | 98 | 37 | 33.8 | 19 | 6.3289 | 10.9 | 0 | 75.3 | 36.9 | 4.1222
2021-09-07 | 87 | 44 | 32.6 | 21.6 | 5.3418 | 10.5 | 0 | 150.6 | 98.9 | 4.3594
2021-09-08 | 87 | 40 | 32.7 | 18.9 | 6.5612 | 11 | 0 | 85.6 | 63.2 | 4.4972
2021-09-09 | 93 | 43 | 30.1 | 20 | 6.1838 | 11 | 0.3 | 34.8 | 40.2 | 3.5557
2021-09-10 | 95 | 33 | 29.8 | 16.8 | 6.9676 | 11 | 0 | 50.4 | 45.6 | 4.1508
2021-09-11 | 91 | 47 | 29.4 | 17.4 | 5.6496 | 7.5 | 0 | 24.7 | 26.1 | 3.3006
2021-09-12 | 96 | 37 | 31.7 | 16.6 | 6.7354 | 11.2 | 0 | 33.6 | 35.3 | 3.8093
2021-09-13 | 95 | 48 | 30.8 | 17.9 | 4.0354 | 4.5 | IP | 29.8 | 34.1 | 2.6904
2021-09-14 | 94 | 46 | 29.7 | 19.6 | 3.5361 | 5.1 | 0 | 54 | 22.4 | 2.4882
2021-09-15 | 96 | 37 | 30.7 | 15.5 | 6.1547 | 9.6 | 0 | 21.9 | 29.8 | 3.4027
2021-09-16 | 91 | 44 | 28.8 | 17.6 | 5.0689 | 6.6 | 0 | 33.8 | 21.6 | 3.1
2021-09-17 | 97 | 37 | 28.8 | 13 | 6.1257 | 11.2 | 0 | 31.5 | 30 | 3.0351
2021-09-18 | 95 | 48 | 27.5 | 15 | 4.4302 | 5.5 | 0 | 55 | 35 | 2.7468
2021-09-19 | 92 | 36 | 26.5 | 9.4 | 6.4508 | 11 | 0 | 70.4 | 10.4 | 3.3734
2021-09-20 | 96 | 27 | 25.9 | 10.3 | 6.3521 | 10.5 | 0 | 93.5 | 15.5 | 3.6857
2021-09-21 | 94 | 38 | 23.1 | 9.4 | 4.0238 | 4.5 | 0 | 33.3 | 10.7 | 2.2841
2021-09-22 | 94 | 44 | 24.9 | 10.7 | 3.478 | 5.1 | IP | 29.4 | 16.9 | 1.8908
2021-09-23 | 95 | 52 | 23.7 | 12.4 | 2.3516 | 2.9 | IP | 34.1 | 14.6 | 1.4611
2021-09-24 | 97 | 49 | 26.5 | 10.6 | 3.4954 | 2.3 | 0 | 21.1 | 38.3 | 2.2166
2021-09-25 | 95 | 54 | 27.6 | 15.1 | 4.1225 | 5.1 | 4.8 | 26.6 | 22.7 | 2.3379
2021-09-26 | 98 | 37 | 26.8 | 12.2 | 5.7425 | 9.7 | 0 | 49.9 | 14.9 | 2.9898
2021-09-27 | 97 | 31 | 29.3 | 11.9 | 5.7947 | 9.9 | 0 | 41.2 | 15.3 | 3.078
2021-09-28 | 97 | 50 | 27.9 | 11.6 | 4.8425 | 8.7 | 0 | 19.9 | 19.1 | 2.2157
2021-09-29 | 97 | 35 | 25.3 | 14 | 5.3825 | 9.8 | 0 | 37.9 | 16.1 | 2.6757
2021-09-30 | 98 | 47 | 24.9 | 8.9 | 5.2315 | 10 | 0 | 12.9 | 18.1 | 2.0654
| 95 | 49 | 30.5 | 16.6 | 5.9747 | 6.5 | 0 | 31 | 72.3 | 3.7244
MEDIA | 95.0645 | 42.7419 | 28.6065 | 15.0323 | 5.3203 | 8.2419 |  | 46.8161 | 30.7065 | 3.0888
[6 empty] | MENSUAL | 30.8
[6 empty] | AÑO | 186 |  | AÑO | 1076.7

## plantilla diciembre
ESTACION CLIMÁTICA: "LA MELUSA" | [7 empty] | ALTITUD: 218 M. |  | 2018
[8 empty] | LATITUD: 41º 50' N |  | DICIEMBRE
DIA | HUMEDAD RELATIVA |  | TEMPERATURA |  | RADIACION | INSOLACION | PRECIPITACION | ANEMOMETRO 2M. |  | ETo PENMAN
| MAX % | MIN % | MAX | MIN | SOLAR MM. | HORAS | L/M2 | DIA KM/12H. | NOCHE KM/12H. | MM.
2018-12-01 | 100 | 68 | 12.4 | -0.5 | 2.787 | 8.5 |  | 15 | 10.1 | 0.2
2018-12-02 | 100 | 68 | 15 | 2.3 | 2.7987 | 8.6 |  | 11.2 | 8.8 | 0.2
2018-12-03 | 100 | 71 | 19.9 | 2.1 | 2.787 | 8.6 |  | 13.5 | 12.6 | 0.2
2018-12-04 | 100 | 92 | 11.2 | 2 | 0.69676 | 0 |  | 12.5 | 17.5 | 0.4
2018-12-05 | 100 | 100 | 7.8 | 5.2 | 0.6387 | 0 |  | 14.2 | 16.2 | 0.2
2018-12-06 | 100 | 86 | 12 | 7.3 | 2.0613 | 5 |  | 32 | 38.3 | 0.23198
2018-12-07 | 100 | 66 | 13.7 | 3.9 | 2.0322 | 5 |  | 29.2 | 18.9 | 0.5
2018-12-08 | 100 | 55 | 15 | 2.5 | 2.6709 | 8.5 |  | 24.5 | 18.4 | 0.4
2018-12-09 | 100 | 52 | 17.3 | -0.1 | 2.6999 | 8.5 |  | 43 | 77.7 | 0.8
2018-12-10 | 100 | 61 | 13.6 | -0.2 | 2.7058 | 8.5 | 0 | 14.3 | 14.1 | 0.2
2018-12-11 | 100 | 96 | 5.5 | -0.5 | 0.56902 | 0 | 0 | 8.9 | 6.8 | 0.2
2018-12-12 | 100 | 99 | 5.7 | 1.9 | 0.58063 | 0 | 0 | 18.5 | 17.9 | 0.2
2018-12-13 | 100 | 94 | 7 | 4.2 | 0.56902 | 0 | 9.2 | 18 | 14.1 | 0.2
2018-12-14 | 100 | 64 | 14.5 | 2.2 | 1.4516 | 7 | 0 | 32 | 32 | 0.1
2018-12-15 | 100 | 75 | 10.8 | -1 | 2.2006 | 8 | 0 | 11 | 8 | 0.1
2018-12-16 | 100 | 67 | 12.2 | 2.2 | 1.1497 | 3.5 | 2.2 | 35.3 | 22.7 | 0.19924
2018-12-17 | 98 | 63 | 11.4 | 1.2 | 2.1367 | 8.2 |  | 30.2 | 32.2 | 0.1
2018-12-18 | 100 | 83 | 9.2 | -1.8 | 2.0322 | 8 |  | 12.3 | 11.8 | 0.1
2018-12-19 | 100 | 52 | 13.9 | 2.1 | 0.95805 | 4.5 | 0.2 | 35.1 | 32.1 | 0.3
2018-12-20 | 99 | 63 | 13.4 | 1.6 | 1.5677 | 7.2 |  | 15 | 23 | 0.1
2018-12-21 | 100 | 77 | 11 | -1.4 | 1.8929 | 2.6 |  | 3.4 | 2 | 0.41735
2018-12-22 | 100 | 83 | 11 | 0.8 | 1.4226 | 2.9 |  | 4.9 | 9.1 | 0.3
2018-12-23 | 100 | 98 | 6.2 | 0.9 | 0.73741 | 0 |  | 3.5 | 15 | 0.3
2018-12-24 | 100 | 99 | 7 | 4.8 | 0.55741 | 0 | 0.4 | 15.8 | 39 | 0.2
2018-12-25 | 100 | 97 | 6.7 | 4 | 0.5516 | 0 | 0 | 8.8 | 22.8 | 0.10728
2018-12-26 | 100 | 95 | 7.5 | 3.9 | 0.78386 | 0 | 0.2 | 14.6 | 19.9 | 0.21521
2018-12-27 | 100 | 96 | 7 | 5.4 | 0.31354 | 0 | 0.4 | 18.2 | 12.1 | 0.1
2018-12-28 | 99 | 85 | 6.8 | 5.4 | 0.6445 | 0 | 0 | 28.7 | 18.2 | 0.27044
2018-12-29 | 99 | 87 | 6 | 2.5 | 0.49354 | 0 | 0 | 18.5 | 28.1 | 0.17787
2018-12-30 | 99 | 90 | 4.2 | 1.5 | 0.69676 | 0 | 0 | 25 | 35.1 | 0.22035
2018-12-31 | 100 | 94 | 3.9 | 2 | 0.66773 | 0 | 0 | 13.8 | 29.5 | 0.16287
MEDIA | 99.8065 | 79.871 | 10.2839 | 2.1419 | 1.4147 | 3.6484 |  | 18.7387 | 21.4194 | 0.23879
[6 empty] | MENSUAL | 12.6
[6 empty] | AÑO | 186 |  | AÑO | 1076.7
2016
VALOR | HUMEDAD RELATIVA |  | TEMPERATURA |  | RADIACION | INSOLACION | PRECIPITACION | ANEMOMETRO 2M. |  | ETo PENMAN
MEDIO | MAX % | MIN % | MAX | MIN | SOLAR MM. | HORAS | L/M2 | DIA KM/12H. | NOCHE KM/12H. | MM.
DIARIO | 95.7288 | 50.0822 | 21.5493 | 8.2452 | 4.8119 | 7.9351 |  | 53.9868 | 30.4762 | 2.6118
[6 empty] | AÑO | 504.9 |  | AÑO | 953.3233