## melusaplantilla
ESTACION CLIMÁTICA: "LA MELUSA" | [7 empty] | ALTITUD: 218 M. |  | AÑO: 2.009
[8 empty] | LATITUD: 41º 50' N |  | AGOSTO
DIA | HUMEDAD RELATIVA |  | TEMPERATURA |  | RADIACION | INSOLACION | PRECIPITACION | ANEMOMETRO 2M. |  | ETo PENMAN
| MAX % | MIN % | MAX | MIN | SOLAR MM. | HORAS | L/M2 | DIA KM/12H. | NOCHE KM/12H. | MM.
2009-08-01 | 93 | 40 | 34 | 21.3 | 8.245 | 11.8 | 4.8 | 131.1 | 21.1 | 6.1369
2009-08-02 | 94 | 30 | 30 | 15.1 | 8.6515 | 13.4 | 0 | 58.5 | 42.2 | 4.9206
2009-08-03 | 85 | 29 | 31.2 | 18.8 | 7.2057 | 8.4 | 0 | 71.9 | 42.6 | 5.0231
2009-08-04 | 87 | 35 | 33.4 | 18.3 | 6.5612 | 7.7 | 0 | 48.6 | 19.7 | 4.3644
2009-08-05 | 90 | 39 | 35 | 20 | 8.4482 | 12.6 | 0 | 112.7 | 44 | 6.0131
2009-08-06 | 89 | 37 | 34.8 | 18.5 | 8.5411 | 13 | 0.2 | 58.6 | 17.1 | 5.3993
2009-08-07 | 93 | 39 | 32 | 19.2 | 7.9315 | 12.6 | 2 | 66.1 | 19.2 | 4.8818
2009-08-08 | 96 | 48 | 28.5 | 16.6 | 6.265 | 13.1 | 16.6 | 51.2 | 42.7 | 3.0697
2009-08-09 | 95 | 52 | 26.4 | 18 | 6.7005 | 7.5 | 22.8 | 47.2 | 14.4 | 3.8563
2009-08-10 | 95 | 39 | 29.8 | 17 | 8.5237 | 13.3 | 0 | 51.8 | 9.9 | 4.7966
2009-08-11 | 94 | 32 | 32 | 18 | 8.3205 | 12.9 | 0 | 50.3 | 14.7 | 4.9526
2009-08-12 | 97 | 33 | 33.4 | 18 | 8.3263 | 12.5 | 0 | 51.3 | 11.4 | 5.0921
2009-08-13 | 94 | 30 | 33.8 | 18.5 | 8.1463 | 12.8 | 0 | 39.7 | 14 | 4.8437
2009-08-14 | 94 | 26 | 34.5 | 19 | 7.8095 | 12.1 | 0 | 44.2 | 6.8 | 4.8742
2009-08-15 | 90 | 25 | 36 | 18.4 | 8.1405 | 12.9 | 0 | 50.9 | 7.5 | 5.2003
2009-08-16 | 92 | 22 | 36.4 | 17.5 | 8.2857 | 12.9 | 0 | 42.8 | 7 | 5.19
2009-08-17 | 91 | 21 | 37.2 | 17.3 | 8.1986 | 13 | 0 | 35.7 | 13.3 | 5.0301
2009-08-18 | 83 | 25 | 37.5 | 17.5 | 8.3902 | 13.1 | 0 | 66.5 | 12.7 | 5.6002
2009-08-19 | 87 | 24 | 36.2 | 15.5 | 7.9489 | 13.1 | 0 | 65.5 | 14.9 | 5.104
2009-08-20 | 78 | 26 | 36.5 | 17.5 | 7.9605 | 12.8 | 0 | 82.4 | 21.7 | 5.476
2009-08-21 | 89 | 34 | 33.5 | 17.8 | 7.8734 | 12.5 | 0 | 49.2 | 7.1 | 4.7512
2009-08-22 | 94 | 35 | 34.2 | 18.9 | 8.0766 | 12.5 | 0 | 56.3 | 11.2 | 5.0696
2009-08-23 | 95 | 31 | 35 | 19.3 | 6.9212 | 12.7 | 0 | 69 | 37.1 | 4.4021
2009-08-24 | 76 | 36 | 34.5 | 20.5 | 6.2825 | 9.6 | 0.4 | 122.7 | 69.5 | 4.9933
2009-08-25 | 95 | 47 | 29 | 19.2 | 3.6057 | 2.7 | 0.8 | 46.7 | 11.3 | 2.6223
2009-08-26 | 97 | 37 | 31.7 | 18.5 | 6.956 | 11.1 | 0 | 47 | 26 | 4.038
2009-08-27 | 90 | 30 | 34.6 | 18 | 7.525 | 12.6 | 0 | 56.1 | 8.4 | 4.6861
2009-08-28 | 89 | 38 | 33.5 | 18.5 | 7.0837 | 12.4 | 0 | 71.2 | 29.2 | 4.4036
2009-08-29 | 83 | 32 | 29 | 16.4 | 7.7341 | 12.6 | 0 | 62.8 | 12 | 4.4777
2009-08-30 | 95 | 32 | 28.7 | 11 | 7.5366 | 12.5 | 0 | 35.1 | 35 | 3.7347
2009-08-31 | 84 | 43 | 32.6 | 19.4 | 6.7644 | 11.3 | 0 | 113.9 | 73.2 | 4.7115
MEDIA | 90.4516 | 33.7742 | 33.0613 | 17.9839 | 7.5793 | 11.7419 |  | 63.129 | 23.1258 | 4.765
[6 empty] | MENSUAL | 47.6
[6 empty] | AÑO | 186 |  | AÑO | 1076.7