## melusaplantilla
ESTACION CLIMÁTICA: "LA MELUSA" | [7 empty] | ALTITUD: 218 M. |  | AÑO: 2.009
[8 empty] | LATITUD: 41º 50' N |  | JULIO
DIA | HUMEDAD RELATIVA |  | TEMPERATURA |  | RADIACION | INSOLACION | PRECIPITACION | ANEMOMETRO 2M. |  | ETo PENMAN
| MAX % | MIN % | MAX | MIN | SOLAR MM. | HORAS | L/M2 | DIA KM/12H. | NOCHE KM/12H. | MM.
2009-07-01 | 90 | 23 | 36.5 | 20.6 | 9.5108 | 10.9 | IP | 76.9 | 10.5 | 7.2009
2009-07-02 | 88 | 20 | 36.5 | 17.9 | 9.563 | 13 | 0 | 69.8 | 28.9 | 6.6732
2009-07-03 | 86 | 35 | 34.9 | 17.5 | 9.7489 | 13.9 | 1.6 | 64.2 | 27.5 | 6.2688
2009-07-04 | 92 | 26 | 35.4 | 19.4 | 9.2495 | 13.8 | 0 | 68 | 14.7 | 6.3353
2009-07-05 | 89 | 23 | 33.7 | 18 | 8.9592 | 13.8 | IP | 73.5 | 12.7 | 5.9893
2009-07-06 | 93 | 39 | 32 | 20.2 | 8.9185 | 11.1 | 5.8 | 93.6 | 40.7 | 6.1573
2009-07-07 | 88 | 35 | 29 | 18 | 7.3915 | 8.3 | 0 | 64.6 | 22.6 | 4.8799
2009-07-08 | 90 | 39 | 27.6 | 14.1 | 7.7166 | 10.7 | 0 | 72.8 | 24.4 | 4.5641
2009-07-09 | 91 | 38 | 28.7 | 17.1 | 8.0128 | 9.7 | 0 | 72.8 | 15.5 | 5.1792
2009-07-10 | 89 | 27 | 31.8 | 14.6 | 9.4876 | 13 | 0 | 86 | 31 | 6.1883
2009-07-11 | 88 | 40 | 32.4 | 19.4 | 9.2902 | 13.7 | 0 | 84.8 | 32.1 | 6.0926
2009-07-12 | 91 | 24 | 36.4 | 19.5 | 9.5863 | 13.7 | 0 | 52 | 53.4 | 6.5395
2009-07-13 | 72 | 27 | 36.2 | 17.4 | 9.3947 | 13.6 | 0 | 152.7 | 65.4 | 7.4092
2009-07-14 | 86 | 31 | 34.5 | 17.3 | 8.2102 | 10 | 0 | 55.7 | 17.1 | 5.5239
2009-07-15 | 89 | 23 | 34.2 | 20.9 | 9.3076 | 11.3 | 0 | 56.4 | 12.2 | 6.592
2009-07-16 | 92 | 38 | 34.5 | 18.4 | 9.1856 | 13.7 |  | 100.5 | 28.6 | 6.3589
2009-07-17 | 87 | 23 | 27.5 | 20 | 9.1682 | 12.6 |  | 180 | 114.6 | 7.4568
2009-07-18 | 87 | 27 | 28.5 | 9.2 | 9.8243 | 14 |  | 92.2 | 16.8 | 5.8228
2009-07-19 | 87 | 29 | 31.5 | 12.4 | 9.5398 | 13.9 |  | 58.3 | 43.3 | 5.5833
2009-07-20 | 79 | 31 | 33.6 | 18.3 | 8.3553 | 10.7 | IP | 116 | 16.7 | 6.2797
2009-07-21 | 87 | 31 | 35 | 15.4 | 8.3263 | 11.2 | 4.3 | 177.5 | 106.9 | 6.8303
2009-07-22 | 81 | 35 | 35.7 | 20.6 | 7.9837 | 9.8 | 0 | 143.1 | 21.4 | 6.6321
2009-07-23 | 90 | 26 | 34 | 17.9 | 9.0985 | 13.5 | 0 | 107.4 | 13.1 | 6.5122
2009-07-24 | 84 | 19 | 33.4 | 15.2 | 10.1901 | 13.9 | 0 | 114.6 | 23.4 | 7.4124
2009-07-25 | 80 | 28 | 32.8 | 14.4 | 10.0043 | 13.9 | 0 | 73.9 | 19.5 | 6.3948
2009-07-26 | 87 | 33 | 35.4 | 18 | 7.8153 | 13.6 | 0 | 78.2 | 74.4 | 5.3221
2009-07-27 | 80 | 22 | 35.5 | 22.2 | 8.1695 | 12 | 0 | 99.2 | 12.8 | 6.3013
2009-07-28 | 89 | 30 | 33.8 | 15 | 8.936 | 13.3 | 0 | 57.1 | 6.6 | 5.5068
2009-07-29 | 90 | 20 | 36.5 | 17.2 | 8.9766 | 13.7 | 0 | 56.1 | 18.1 | 5.9255
2009-07-30 | 87 | 30 | 33 | 14.6 | 9.2727 | 13.6 | 0 | 51.1 | 10.2 | 5.6039
2009-07-31 | 87 | 36 | 34 | 17.2 | 9.2321 | 13.7 | 0 | 73.1 | 54.3 | 5.9725
MEDIA | 86.9677 | 29.2903 | 33.371 | 17.3516 | 8.9815 | 12.5032 |  | 87.8097 | 31.9161 | 6.1777
[6 empty] | MENSUAL | 11.7
[6 empty] | AÑO | 186 |  | AÑO | 1076.7