## melusaplantilla
ESTACION CLIMÁTICA: "LA MELUSA" | [7 empty] | ALTITUD: 218 M. |  | AÑO: 2.009
[8 empty] | LATITUD: 41º 50' N |  | JUNIO
DIA | HUMEDAD RELATIVA |  | TEMPERATURA |  | RADIACION | INSOLACION | PRECIPITACION | ANEMOMETRO 2M. |  | ETo PENMAN
| MAX % | MIN % | MAX | MIN | SOLAR MM. | HORAS | L/M2 | DIA KM/12H. | NOCHE KM/12H. | MM.
2009-06-01 | 96 | 21 | 30.7 | 10.9 | 9.8708 | 13.4 | 0 | 86 | 33 | 6.1098
2009-06-02 | 88 | 23 | 30.6 | 11.8 | 9.865 | 13.9 | 0 | 57.7 | 16.1 | 5.8524
2009-06-03 | 89 | 22 | 32.3 | 12.1 | 9.505 | 12.8 | 0 | 57.7 | 7.1 | 5.8375
2009-06-04 | 93 | 30 | 31.1 | 12.8 | 7.0083 | 7.3 | 0 | 43.6 | 33.8 | 4.4079
2009-06-05 | 96 | 47 | 26.6 | 17 | 5.847 | 5 | 9.1 | 66 | 9 | 3.7747
2009-06-06 | 98 | 30 | 25.4 | 11.7 | 8.9998 | 12 | IP | 114.7 | 21.3 | 5.5173
2009-06-07 | 96 | 35 | 24.8 | 10.2 | 7.2231 | 8.5 | 0 | 64.3 | 17.9 | 4.082
2009-06-08 | 94 | 32 | 25.7 | 13.6 | 5.278 | 0.6 | 0.3 | 57.7 | 11 | 3.939
2009-06-09 | 97 | 25 | 26 | 8.7 | 8.994 | 11.7 | 0 | 83.8 | 10.9 | 5.1424
2009-06-10 | 90 | 29 | 31 | 11.7 | 9.4585 | 11.2 | 0 | 52.4 | 6 | 5.747
2009-06-11 | 92 | 27 | 33.4 | 13.3 | 9.865 | 13.8 | 0 | 87.4 | 24.4 | 6.4956
2009-06-12 | 90 | 31 | 34.2 | 15 | 9.9869 | 14.1 | 0 | 53.3 | 37.8 | 6.1841
2009-06-13 | 82 | 26 | 36 | 17.4 | 8.6515 | 12.6 | 0.1 | 70.1 | 61.3 | 6.0248
2009-06-14 | 77 | 24 | 36.3 | 21.3 | 7.856 | 6.9 | 0.1 | 105.8 | 40.4 | 6.7368
2009-06-15 | 80 | 29 | 33.7 | 20.2 | 7.7457 | 11.6 | 0 | 52.2 | 17.9 | 5.0861
2009-06-16 | 91 | 43 | 29.9 | 18.3 | 6.2012 | 4 | 0.5 | 61.3 | 12.8 | 4.464
2009-06-17 | 91 | 30 | 34.9 | 18.5 | 9.3018 | 12.6 | 0 | 56.1 | 12.4 | 6.2529
2009-06-18 | 86 | 34 | 35.3 | 17 | 8.5876 | 10.5 | 0 | 61.2 | 5.9 | 5.8012
2009-06-19 | 90 | 33 | 33.8 | 18.7 | 7.9024 | 8.5 | 0.2 | 104.3 | 44.7 | 6.0103
2009-06-20 | 78 | 26 | 30.6 | 16.8 | 9.0405 | 12.1 | 0 | 123.8 | 20.2 | 6.5819
2009-06-21 | 78 | 20 | 29.4 | 10.9 | 10.0914 | 13.7 | 0 | 82.7 | 8.7 | 6.1485
2009-06-22 | 91 | 26 | 31.3 | 10.6 | 9.9695 | 13.6 | 0 | 69.8 | 90.5 | 6.2798
2009-06-23 | 86 | 30 | 31.4 | 16.2 | 9.4643 | 13.1 | 0 | 81 | 27 | 6.168
2009-06-24 | 88 | 26 | 33.7 | 17.2 | 8.5469 | 9.9 | 0 | 73.6 | 42.9 | 6.0296
2009-06-25 | 93 | 30 | 32.6 | 17.8 | 9.4585 | 11.2 | 6.7 | 97.2 | 17.9 | 6.8068
2009-06-26 | 97 | 26 | 31 | 14.4 | 9.6443 | 12.6 | 0 | 75.1 | 17.5 | 6.1865
2009-06-27 | 93 | 28 | 31.8 | 15 | 9.7489 | 12.8 | 0 | 54.9 | 4.1 | 6.0243
2009-06-28 | 92 | 22 | 34 | 15.4 | 8.9998 | 11.3 | 0 | 38 | 7.1 | 5.7299
2009-06-29 | 88 | 25 | 35.9 | 20 | 9.7547 | 12.7 | 0 | 64.2 | 9.4 | 6.9022
2009-06-30 | 88 | 21 | 37.2 | 19.4 | 8.9882 | 11.8 | IP | 78.8 | 16.6 | 6.7653
MEDIA | 89.6 | 28.3667 | 31.6867 | 15.13 | 8.7285 | 10.86 |  | 72.49 | 22.8533 | 5.7696
[6 empty] | MENSUAL | 17
[6 empty] | AÑO | 186 |  | AÑO | 1076.7