## melusaplantilla
ESTACION CLIMÁTICA: "LA MELUSA" | [7 empty] | ALTITUD: 218 M. |  | AÑO: 2.010
[8 empty] | LATITUD: 41º 50' N |  | AGOSTO
DIA | HUMEDAD RELATIVA |  | TEMPERATURA |  | RADIACION | INSOLACION | PRECIPITACION | ANEMOMETRO 2M. |  | ETo PENMAN
| MAX % | MIN % | MAX | MIN | SOLAR MM. | HORAS | L/M2 | DIA KM/12H. | NOCHE KM/12H. | MM.
2010-08-01 | 85 | 45 | 33.6 | 20.4 | 7.8966 | 11.8 | IP | 111.3 | 63.7 | 5.4819
2010-08-02 | 89 | 48 | 31.1 | 18 | 5.847 | 6.5 | 0.2 | 98.9 | 19.3 | 4.1774
2010-08-03 | 89 | 30 | 30.6 | 15.3 | 8.9766 | 13.2 | 0 | 74.4 | 1.7 | 5.3744
2010-08-04 | 94 | 35 | 31.2 | 12.8 | 8.9998 | 12.6 | 0 | 82.3 | 23.1 | 5.423
2010-08-05 | 84 | 31 | 30.6 | 14.6 | 9.1218 | 13.1 | 0 | 119.7 | 21.6 | 6.0877
2010-08-06 | 89 | 33 | 28.6 | 10 | 9.9463 | 13.4 | 0 | 60.3 | 9.1 | 5.4553
2010-08-07 | 91 | 22 | 33.2 | 14 | 8.1405 | 13 | 0 | 49.2 | 19.6 | 4.7221
2010-08-08 | 91 | 32 | 33 | 17.3 | 6.7586 | 9.4 | 0 | 57.7 | 2.9 | 4.3271
2010-08-09 | 91 | 34 | 35.1 | 19.8 | 7.3508 | 8.9 | 0 | 48.9 | 20.4 | 4.9498
2010-08-10 | 89 | 29 | 35 | 18.6 | 7.8734 | 11.4 | 0 | 60.6 | 10.9 | 5.2337
2010-08-11 | 93 | 21 | 34.8 | 17 | 7.6295 | 11.1 | 0 | 63.6 | 9.8 | 5.0658
2010-08-12 | 91 | 34 | 32.5 | 17.3 | 7.9431 | 12 | 0 | 98.2 | 22.2 | 5.3668
2010-08-13 | 91 | 37 | 28 | 12.2 | 8.3031 | 13.2 | 0 | 80 | 15 | 4.5985
2010-08-14 | 91 | 34 | 27.7 | 11 | 8.1869 | 13 | 0 | 80 | 16 | 4.5058
2010-08-15 | 90 | 31 | 27.8 | 11.3 | 8.1115 | 12.8 | 0 | 78 | 19 | 4.5704
2010-08-16 | 89 | 35 | 27.9 | 8.6 | 8.1173 | 12.8 | 0 | 82 | 13 | 4.348
2010-08-17 | 93 | 37 | 32 | 14.5 | 8.1521 | 13 | 0 | 52.1 | 15.6 | 4.5761
2010-08-18 | 89 | 35 | 33.8 | 19.5 | 7.4553 | 11 | 0 | 78.5 | 32.1 | 5.0298
2010-08-19 | 92 | 54 | 29 | 18.1 | 4.1283 | 2.5 | 0.6 | 99.1 | 5.8 | 3.1091
2010-08-20 | 96 | 37 | 32.3 | 16 | 9.2843 | 12.7 | 0 | 52.6 | 5 | 5.5035
2010-08-21 | 94 | 29 | 36.3 | 18.5 | 8.8953 | 12.8 | 0 | 55.6 | 8.3 | 5.8017
2010-08-22 | 88 | 23 | 37.1 | 18.5 | 8.4773 | 11.5 | 0 | 77.3 | 22.4 | 6.1165
2010-08-23 | 83 | 25 | 36.8 | 17.8 | 7.6295 | 11.4 | 0 | 35.5 | 7.8 | 4.8158
2010-08-24 | 94 | 31 | 33.5 | 16.7 | 7.8211 | 12.5 | 0 | 91.1 | 13 | 5.0875
2010-08-25 | 93 | 30 | 35.7 | 16.8 | 7.9489 | 12.3 | 0 | 52.1 | 14.4 | 4.9759
2010-08-26 | 89 | 30 | 37.4 | 18.2 | 7.5947 | 11.7 | 0 | 71.4 | 9.6 | 5.1945
2010-08-27 | 89 | 17 | 35 | 17 | 8.0128 | 12.5 | 0 | 120.5 | 41.4 | 6.07
2010-08-28 | 89 | 28 | 31.3 | 13.6 | 8.5934 | 12.6 | 0 | 113.8 | 8.6 | 5.6011
2010-08-29 | 93 | 32 | 29.4 | 10.8 | 6.8399 | 12.5 | 0 | 41.3 | 10.3 | 3.3982
2010-08-30 | 97 | 32 | 28.4 | 8.2 | 7.7747 | 11.8 | 0 | 60.8 | 22.8 | 3.978
2010-08-31 | 95 | 28 | 29.1 | 11 | 7.4263 | 12.4 | 0 | 67.5 | 33.3 | 4.0115
MEDIA | 90.6774 | 32.2258 | 32.1871 | 15.271 | 7.9109 | 11.6581 |  | 74.6548 | 17.3452 | 4.9341
[6 empty] | MENSUAL | 0.8
[6 empty] | AÑO | 186 |  | AÑO | 1076.7