## melusaplantilla
ESTACION CLIMÁTICA: "LA MELUSA" | [7 empty] | ALTITUD: 218 M. |  | AÑO: 2.010
[8 empty] | LATITUD: 41º 50' N |  | ENERO
DIA | HUMEDAD RELATIVA |  | TEMPERATURA |  | RADIACION | INSOLACION | PRECIPITACION | ANEMOMETRO 2M. |  | ETo PENMAN
| MAX % | MIN % | MAX | MIN | SOLAR MM. | HORAS | L/M2 | DIA KM/12H. | NOCHE KM/12H. | MM.
2010-01-01 | 85 | 56 | 11 | 4.9 | 2.7696 | 7.2 | 0 | 122.7 | 132.3 | 1.1744
2010-01-02 | 98 | 58 | 12 | -0.3 | 2.2006 | 5.7 | 0 | 58.8 | 13.8 | 0.44249
2010-01-03 | 100 | 70 | 10.1 | -1.5 | 1.7187 | 2.9 | 0.2 | 12.4 | 5.9 | 0.34444
2010-01-04 | 100 | 77 | 10.1 | 2.5 | 1.3761 | 0.5 | 10.2 | 45.5 | 29.7 | 0.54355
2010-01-05 | 100 | 75 | 9.9 | 7.3 | 0.94643 | 0 | 0.2 | 71.3 | 55 | 0.56379
2010-01-06 | 96 | 47 | 8.6 | -0.1 | 2.6651 | 7.4 | 0 | 75.4 | 17.7 | 0.55
2010-01-07 | 98 | 85 | 3.8 | -1.6 | 0.81289 | 0 | 13.7 | 77.6 | 35.2 | 0.29981
2010-01-08 | 98 | 58 | 5.6 | 1 | 1.4167 | 0 | 0 | 51.7 | 42.5 | 0.77419
2010-01-09 | 78 | 40 | 5.4 | -2.6 | 2.6593 | 8.1 | 0 | 145.4 | 75.3 | 0.9833
2010-01-10 | 89 | 52 | 5.4 | -3.1 | 2.4967 | 7.6 | 0 | 51.4 | 16.8 | 0.34255
2010-01-11 | 97 | 62 | 6.2 | -0.8 | 2.0554 | 5.1 | 0 | 28.2 | 10.2 | 0.29617
2010-01-12 | 100 | 83 | 2.4 | -4 | 0.59805 | 0 | 6.8 | 46.9 | 65.6 | 0.21565
2010-01-13 | 100 | 55 | 12.3 | -0.1 | 3.0309 | 8.1 | 5.8 | 67.4 | 64.2 | 0.58898
2010-01-14 | 97 | 70 | 10 | 6.2 | 0.88256 | 0 | 4.2 | 179 | 124.1 | 0.8518
2010-01-15 | 98 | 47 | 13.9 | 3.7 | 3.0019 | 8.1 | 0 | 51.5 | 10.5 | 0.58636
2010-01-16 | 100 | 67 | 10.7 | 0.5 | 2.038 | 4.1 | 0.2 | 16.5 | 9.3 | 0.36816
2010-01-17 | 100 | 79 | 11.6 | 5 | 1.5271 | 0 | 0 | 11.6 | 2.1 | 0.64413
2010-01-18 | 99 | 73 | 13.1 | 5.6 | 1.4806 | 0.1 | 0 | 48.2 | 14.3 | 0.75902
2010-01-19 | 97 | 87 | 12.3 | 9.2 | 0.90579 | 0 | 0.1 | 27.7 | 10.7 | 0.39671
2010-01-20 | 97 | 52 | 14.7 | 7.1 | 3.1819 | 8.6 | 0 | 139.3 | 57.2 | 1.0308
2010-01-21 | 98 | 49 | 12.1 | 0.5 | 2.6883 | 7 | 0 | 31.5 | 4.1 | 0.4376
2010-01-22 | 100 | 61 | 12.5 | -1.7 | 3.0774 | 7 | 0 | 30.2 | 10.9 | 0.47526
2010-01-23 | 99 | 68 | 10.3 | -0.3 | 1.7419 | 0 | 0 | 61.8 | 4.6 | 0.82428
2010-01-24 | 98 | 68 | 11 | 4.9 | 1.6026 | 0 | 0 | 29.2 | 2 | 0.7993
2010-01-25 | 99 | 91 | 6 | 5.4 | 0.52257 | 0 | 13 | 62.8 | 17 | 0.17152
2010-01-26 | 100 | 81 | 5.8 | 0.6 | 1.4284 | 2.5 | 0 | 24.7 | 12.6 | 0.22586
2010-01-27 | 100 | 61 | 6.9 | -3.6 | 3.2516 | 7.5 | 0 | 36.8 | 3.1 | 0.41063
2010-01-28 | 99 | 65 | 6.1 | -4.6 | 3.1935 | 7.6 | 0 | 36.4 | 5 | 0.34831
2010-01-29 | 99 | 52 | 13.4 | -2.6 | 3.0832 | 8 | 0 | 163.1 | 114.4 | 0.96252
2010-01-30 | 90 | 55 | 10.7 | 3.5 | 3.9077 | 9.2 | 0 | 165.4 | 38.2 | 1.2495
2010-01-31 | 95 | 50 | 10.5 | 0.6 | 1.7593 | 2.1 | 0 | 80.6 | 22 | 0.90541
MEDIA | 96.9032 | 64.3226 | 9.4968 | 1.3419 | 2.0652 | 4.0129 |  | 66.1613 | 33.1065 | 0.59892
[6 empty] | MENSUAL | 54.4
[6 empty] | AÑO | 186 |  | AÑO | 1076.7