## melusaplantilla
ESTACION CLIMÁTICA: "LA MELUSA" | [7 empty] | ALTITUD: 218 M. |  | AÑO: 2.011
[8 empty] | LATITUD: 41º 50' N |  | ABRIL
DIA | HUMEDAD RELATIVA |  | TEMPERATURA |  | RADIACION | INSOLACION | PRECIPITACION | ANEMOMETRO 2M. |  | ETo PENMAN
| MAX % | MIN % | MAX | MIN | SOLAR MM. | HORAS | L/M2 | DIA KM/12H. | NOCHE KM/12H. | MM.
2011-04-01 | 99 | 42 | 25.8 | 6.7 | 7.1534 | 11.2 |  | 31.2 | 12.2 | 3.0579
2011-04-02 | 98 | 40 | 25.4 | 6.6 | 6.0444 | 9.5 |  | 133.1 | 61.9 | 3.2869
2011-04-03 | 95 | 55 | 22.9 | 13 | 3.3445 | 1.9 | 1 | 63.2 | 32.8 | 2.1401
2011-04-04 | 98 | 54 | 20.7 | 10 | 4.9354 | 5 |  | 35.2 | 24.2 | 2.3506
2011-04-05 | 100 | 46 | 24.5 | 5.3 | 6.8805 | 10.3 |  | 24.6 | 18.8 | 2.7907
2011-04-06 | 100 | 37 | 27.3 | 6.9 | 7.0954 | 11.5 |  | 42.9 | 20.1 | 3.1771
2011-04-07 | 98 | 26 | 27.4 | 6.1 | 7.165 | 11.7 |  | 22.5 | 15.3 | 3.1084
2011-04-08 | 97 | 30 | 29.8 | 6.5 | 7.4553 | 11.8 |  | 28.2 | 16.8 | 3.4228
2011-04-09 | 98 | 27 | 31.8 | 7.2 | 7.0837 | 11.8 |  | 45.8 | 11 | 3.5717
2011-04-10 | 98 | 43 | 24.6 | 7.5 | 6.7644 | 11.8 | 0 | 138.7 | 22.6 | 3.4642
2011-04-11 | 96 | 39 | 25.1 | 7.3 | 7.107 | 11.7 | 0 | 73.8 | 17.4 | 3.3966
2011-04-12 | 98 | 37 | 24.8 | 5.4 | 7.3624 | 11.5 | 0 | 92 | 30.8 | 3.5522
2011-04-13 | 99 | 42 | 21.3 | 3.6 | 7.3218 | 11.7 | 0 | 35.2 | 26.7 | 2.7884
2011-04-14 | 99 | 29 | 23.5 | 5.7 | 6.4857 | 9.9 | 0 | 58.3 | 18.5 | 3.0385
2011-04-15 | 96 | 42 | 20.7 | 5.2 | 7.3683 | 11.3 | 0 | 97.4 | 54.7 | 3.3351
2011-04-16 | 84 | 37 | 21.5 | 8.6 | 6.1373 | 7.8 | 0 | 46.1 | 9.7 | 3.0843
2011-04-17 | 94 | 33 | 22.3 | 6.4 | 7.1128 | 12.1 | 0 | 49.4 | 37 | 3.0631
2011-04-18 | 86 | 31 | 21.9 | 6.3 | 7.5192 | 12.1 | 0 | 66.2 | 49 | 3.5174
2011-04-19 | 91 | 50 | 19.1 | 4.5 | 4.8657 | 3.2 | 0 | 66.3 | 64.6 | 2.6313
2011-04-20 | 90 | 54 | 20 | 6.8 | 4.8367 | 1.5 | 0 | 151.9 | 41.4 | 3.2847
2011-04-21 | 95 | 46 | 22.3 | 7.1 | 6.0096 | 7.3 | 0.6 | 100.3 | 169.4 | 3.5583
2011-04-22 | 98 | 58 | 15.6 | 11.4 | 2.6651 | 0 | 7.4 | 23.6 | 19.4 | 1.5327
2011-04-23 | 99 | 59 | 19.1 | 11.3 | 5.8644 | 3.7 | 4 | 57.5 | 11.6 | 3.0832
2011-04-24 | 99 | 50 | 21.9 | 8.8 | 7.0721 | 6.2 | 3.7 | 30.6 | 38.1 | 3.4447
2011-04-25 | 100 | 45 | 23.4 | 8.7 | 6.6076 | 7 | 16.4 | 57 | 31.4 | 3.3169
2011-04-26 | 100 | 37 | 25.5 | 7.6 | 7.2173 | 9.4 | 0 | 90.4 | 13.8 | 3.8354
2011-04-27 | 99 | 32 | 25.1 | 6.1 | 8.2566 | 11.9 | 0 | 74.7 | 29.8 | 4.009
2011-04-28 | 96 | 44 | 23.1 | 8.3 | 7.827 | 11.4 | 0 | 119.2 | 33.6 | 4.0593
2011-04-29 | 90 | 52 | 21.7 | 11.8 | 7.2289 | 6.5 | 0 | 62.1 | 27.1 | 3.8871
2011-04-30 | 99 | 39 | 22.8 | 6.6 | 8.5469 | 11.8 | 0 | 81.3 | 27.7 | 4.0636
MEDIA | 96.3 | 41.8667 | 23.3633 | 7.4433 | 6.5778 | 8.8167 |  | 66.6233 | 32.9133 | 3.2284
[6 empty] | MENSUAL | 33.1
[6 empty] | AÑO | 186 |  | AÑO | 1076.7