## melusaplantilla
ESTACION CLIMÁTICA: "LA MELUSA" | [7 empty] | ALTITUD: 218 M. |  | AÑO: 2.011
[8 empty] | LATITUD: 41º 50' N |  | AGOSTO
DIA | HUMEDAD RELATIVA |  | TEMPERATURA |  | RADIACION | INSOLACION | PRECIPITACION | ANEMOMETRO 2M. |  | ETo PENMAN
| MAX % | MIN % | MAX | MIN | SOLAR MM. | HORAS | L/M2 | DIA KM/12H. | NOCHE KM/12H. | MM.
2011-08-01 | 86 | 53 | 31 | 19.6 | 8.994 | 12.6 | 0 | 122.4 | 87.1 | 5.9325
2011-08-02 | 86 | 31 | 33.4 | 19.3 | 8.5295 | 11.2 | 0 | 88.8 | 6 | 5.916
2011-08-03 | 90 | 34 | 33.1 | 16.8 | 9.1914 | 13.2 | 0 | 83.5 | 19.5 | 6.0298
2011-08-04 | 93 | 33 | 34.1 | 18.5 | 9.2031 | 12.4 | 0 | 51.8 | 21 | 5.797
2011-08-05 | 83 | 48 | 33.2 | 20.6 | 7.6179 | 8.2 | IP | 70.5 | 27.6 | 5.1943
2011-08-06 | 85 | 35 | 32.8 | 20.5 | 8.3205 | 9.5 | 0 | 71 | 33.6 | 5.7457
2011-08-07 | 87 | 37 | 32.5 | 20 | 8.1173 | 13.2 | 0 | 47.6 | 19.8 | 4.8217
2011-08-08 | 90 | 30 | 28.7 | 15.4 | 9.2495 | 13.6 | 0 | 168.4 | 19.6 | 6.5479
2011-08-09 | 93 | 26 | 29.5 | 9.3 | 9.5572 | 13.2 | 0 | 63.5 | 15.6 | 5.3632
2011-08-10 | 92 | 23 | 30.1 | 10.4 | 9.476 | 13.1 | 0 | 33.8 | 30.9 | 5.0506
2011-08-11 | 94 | 28 | 33 | 15.5 | 9.3889 | 13.5 | 0 | 66.1 | 25.5 | 5.7504
2011-08-12 | 93 | 39 | 33.9 | 16.4 | 8.8837 | 13.2 | 0 | 57.2 | 22.8 | 5.3008
2011-08-13 | 91 | 41 | 33 | 18.5 | 5.8934 | 10.8 | 0.3 | 57.5 | 11.1 | 3.5814
2011-08-14 | 95 | 38 | 33.2 | 17.1 | 7.6528 | 6.2 | 0 | 38.7 | 47.1 | 5.1003
2011-08-15 | 87 | 33 | 35 | 19 | 8.6398 | 10.3 | 0 | 58 | 18.2 | 5.8606
2011-08-16 | 85 | 45 | 34.3 | 17.6 | 8.756 | 12.9 | 0 | 57.3 | 32.9 | 5.2838
2011-08-17 | 73 | 40 | 35.4 | 20 | 8.7618 | 12.3 | 0.1 | 108.1 | 80.9 | 6.336
2011-08-18 | 82 | 39 | 34.2 | 20 | 7.467 | 10.5 | 0 | 92.2 | 10.4 | 5.2304
2011-08-19 | 93 | 29 | 36.9 | 16.4 | 8.7618 | 12.7 | 0 | 49.1 | 10.6 | 5.5736
2011-08-20 | 88 | 25 | 38.7 | 17.3 | 8.8953 | 12.7 | 0 | 52.6 | 26.1 | 5.8692
2011-08-21 | 85 | 20 | 38 | 16 | 8.3669 | 12.6 | 0 | 74.5 | 31.4 | 5.7218
2011-08-22 | 56 | 24 | 35.4 | 20 | 6.6367 | 10 | IP | 119.3 | 33.2 | 5.4574
2011-08-23 | 83 | 27 | 34.9 | 16.2 | 8.4366 | 12.5 | 0 | 31.5 | 60.3 | 5.2382
2011-08-24 | 83 | 42 | 33.3 | 22.4 | 7.7631 | 10.8 | IP | 65.8 | 45.1 | 5.1958
2011-08-25 | 83 | 36 | 33.5 | 21.5 | 8.1811 | 9.7 | 0 | 64.5 | 50.6 | 5.6951
2011-08-26 | 87 | 31 | 29.6 | 21.5 | 7.885 | 12.1 | 0 | 115.7 | 33.3 | 5.6547
2011-08-27 | 81 | 25 | 27.9 | 11.4 | 9.0405 | 12.7 | 0 | 72.6 | 18.3 | 5.2464
2011-08-28 | 92 | 39 | 31.1 | 10.2 | 7.7747 | 10.8 | 0 | 34.6 | 23.5 | 4.0701
2011-08-29 | 91 | 37 | 32.4 | 17.5 | 9.3424 | 12.2 | 0 | 71.9 | 26.9 | 5.9605
2011-08-30 | 93 | 33 | 31.7 | 17.6 | 6.6308 | 11.8 | 0 | 44.7 | 36 | 3.8128
2011-08-31 | 88 | 39 | 31.8 | 20.2 | 6.5321 | 9.3 | 0 | 99.4 | 74 | 4.7287
MEDIA | 86.7097 | 34.1935 | 33.0839 | 17.5065 | 8.3209 | 11.6065 |  | 72.0194 | 32.2226 | 5.3893
[6 empty] | MENSUAL | 0.4
[6 empty] | AÑO | 186 |  | AÑO | 1076.7