## melusaplantilla
ESTACION CLIMÁTICA: "LA MELUSA" | [7 empty] | ALTITUD: 218 M. |  | AÑO: 2.011
[8 empty] | LATITUD: 41º 50' N |  | FEBRERO
DIA | HUMEDAD RELATIVA |  | TEMPERATURA |  | RADIACION | INSOLACION | PRECIPITACION | ANEMOMETRO 2M. |  | ETo PENMAN
| MAX % | MIN % | MAX | MIN | SOLAR MM. | HORAS | L/M2 | DIA KM/12H. | NOCHE KM/12H. | MM.
2011-02-01 | 99 | 52 | 10.9 | -4.5 | 3.3503 | 8.1 | 0 | 66.1 | 10.5 | 0.67583
2011-02-02 | 98 | 39 | 14.8 | -5.9 | 3.5709 | 9.4 | 0 | 38.3 | 12.9 | 0.66927
2011-02-03 | 99 | 52 | 13.4 | -4.5 | 3.1877 | 7.6 | 0 | 37.4 | 3.8 | 0.60749
2011-02-04 | 100 | 56 | 12 | -4.3 | 3.7857 | 9.6 | 0 | 29.7 | 4 | 0.54274
2011-02-05 | 100 | 52 | 14 | -3.5 | 3.3445 | 9.1 | 0 | 19.2 | 5.3 | 0.45995
2011-02-06 | 99 | 47 | 15.2 | -3.2 | 2.9322 | 7.6 | 0 | 14.8 | 2.6 | 0.50606
2011-02-07 | 100 | 43 | 16.7 | -3.5 | 3.4141 | 7.8 | 0 | 17.9 | 5.8 | 0.7215
2011-02-08 | 100 | 56 | 11.8 | -2.9 | 2.038 | 4.1 | 0 | 20.4 | 5.4 | 0.48853
2011-02-09 | 100 | 76 | 9.5 | -4 | 1.6316 | 2.6 | 0 | 25 | 2.7 | 0.34268
2011-02-10 | 100 | 58 | 13.1 | -4.7 | 3.5477 | 7.5 | 0 | 22.9 | 3.4 | 0.66411
2011-02-11 | 100 | 65 | 12.8 | -3.1 | 3.1412 | 4.6 | 0 | 25.9 | 3.7 | 0.80948
2011-02-12 | 100 | 66 | 12.1 | -1 | 2.3632 | 4.3 | 0 | 42.2 | 1.9 | 0.5801
2011-02-13 | 100 | 53 | 14 | -0.7 | 2.4271 | 3.3 | 0.2 | 20.3 | 8.4 | 0.79485
2011-02-14 | 100 | 34 | 13.7 | 2.4 | 3.6928 | 6.6 | 0.6 | 121.5 | 20.8 | 1.6119
2011-02-15 | 98 | 73 | 9.3 | 3.2 | 1.678 | 0 | 1.4 | 17.8 | 9.5 | 0.71508
2011-02-16 | 100 | 46 | 13 | -0.8 | 3.6115 | 6.7 | 0 | 61 | 15.9 | 1.0801
2011-02-17 | 99 | 61 | 10.7 | 1.6 | 1.6316 | 0 | 3.1 | 54.2 | 9.4 | 0.88302
2011-02-18 | 100 | 38 | 16.1 | -2 | 4.5406 | 7.9 | 0 | 48.2 | 7.4 | 1.3703
2011-02-19 | 100 | 70 | 10.4 | -0.8 | 1.0568 | 0.1 | 3.8 | 17.1 | 9.9 | 0.45303
2011-02-20 | 100 | 36 | 16.5 | 4.3 | 3.4432 | 6.3 | 0 | 51.8 | 14.3 | 1.2983
2011-02-21 | 96 | 54 | 13.5 | 2.5 | 2.8451 | 4.6 | IP | 146 | 97.4 | 1.3828
2011-02-22 | 94 | 44 | 17.7 | 8 | 3.8032 | 9.7 | 0 | 160.3 | 123 | 1.8652
2011-02-23 | 99 | 44 | 20.1 | 3.6 | 3.7219 | 7.4 | 0 | 62.3 | 18.4 | 1.3276
2011-02-24 | 99 | 43 | 18.4 | 1.3 | 4.349 | 10.1 | 0 | 47.3 | 15.5 | 1.103
2011-02-25 | 99 | 47 | 18.5 | 0.8 | 4.6044 | 9.9 | 0 | 49.1 | 16.7 | 1.2075
2011-02-26 | 99 | 50 | 18 | 1.2 | 3.6406 | 5.2 | 0 | 93.6 | 62.2 | 1.5472
2011-02-27 | 70 | 23 | 15.4 | 7.3 | 3.9425 | 10.5 | 0 | 135.3 | 53.6 | 2.0774
2011-02-28 | 86 | 22 | 14.4 | 2 | 4.5057 | 8.5 | 0 | 117.7 | 30.1 | 2.1318
MEDIA | 97.6429 | 50 | 14.1429 | -0.4 | 3.2072 | 6.3964 |  | 55.8321 | 20.5179 | 0.99703
[6 empty] | MENSUAL | 9.1
[6 empty] | AÑO | 186 |  | AÑO | 1076.7