## melusaplantilla
ESTACION CLIMÁTICA: "LA MELUSA" | [7 empty] | ALTITUD: 218 M. |  | AÑO: 2.011
[8 empty] | LATITUD: 41º 50' N |  | JUNIO
DIA | HUMEDAD RELATIVA |  | TEMPERATURA |  | RADIACION | INSOLACION | PRECIPITACION | ANEMOMETRO 2M. |  | ETo PENMAN
| MAX % | MIN % | MAX | MIN | SOLAR MM. | HORAS | L/M2 | DIA KM/12H. | NOCHE KM/12H. | MM.
2011-06-01 | 90 | 21 | 24.1 | 8.9 | 8.8779 | 12 | 0 | 105.4 | 20.7 | 5.3806
2011-06-02 | 94 | 32 | 24.3 | 8.2 | 8.2102 | 11.6 | 0.6 | 87.9 | 10.3 | 4.4642
2011-06-03 | 99 | 46 | 22.1 | 7.5 | 6.5902 | 6.8 | 7.8 | 70.7 | 8.1 | 3.4308
2011-06-04 | 98 | 64 | 20 | 13.2 | 4.5173 | 2.1 | 3 | 63 | 8.8 | 2.5591
2011-06-05 | 99 | 44 | 25.1 | 9.8 | 8.0011 | 11.4 | 0 | 47.3 | 16 | 3.9238
2011-06-06 | 98 | 46 | 26 | 11.3 | 7.2057 | 8.4 | 2.8 | 92.4 | 26.7 | 4.1887
2011-06-07 | 95 | 65 | 21.4 | 15.4 | 4.8251 | 1.3 | 8.5 | 79.4 | 11.7 | 3.0206
2011-06-08 | 96 | 33 | 23.6 | 12.5 | 8.5469 | 10.3 | 0 | 116.4 | 23.5 | 5.3364
2011-06-09 | 93 | 35 | 26.3 | 11.6 | 8.5237 | 13.7 | 0 | 52.7 | 29.8 | 4.3683
2011-06-10 | 93 | 40 | 25.6 | 15.1 | 5.8644 | 6.9 | 1.7 | 74.4 | 25.4 | 3.6805
2011-06-11 | 91 | 36 | 25.3 | 9.9 | 7.3857 | 9.2 | 0 | 72 | 6.8 | 4.1915
2011-06-12 | 98 | 32 | 30.5 | 11.4 | 8.4598 | 12.7 | 0 | 42.2 | 30.6 | 4.55
2011-06-13 | 95 | 38 | 31.1 | 15.2 | 8.4715 | 12.2 | 0 | 79 | 10.8 | 5.5
2011-06-14 | 97 | 31 | 32 | 15 | 9.0869 | 12.8 | 0 | 63.1 | 17.3 | 5.9
2011-06-15 | 89 | 33 | 32.9 | 15.7 | 8.8895 | 13.8 | 0 | 72.7 | 31.7 | 6
2011-06-16 | 87 | 36 | 32.1 | 16 | 8.2276 | 14.1 | 0 | 53.5 | 11.8 | 5.7
2011-06-17 | 89 | 35 | 31.4 | 16.7 | 7.5541 | 9.5 | 0 | 61.2 | 13.2 | 5.3
2011-06-18 | 96 | 28 | 26.7 | 16.4 | 7.9547 | 12.4 | 0 | 194.3 | 46.1 | 6.5
2011-06-19 | 87 | 24 | 30.7 | 9.8 | 9.8882 | 14.1 | 0 | 69.7 | 8.4 | 5.9
2011-06-20 | 92 | 39 | 32.8 | 15.2 | 8.9069 | 14 | 0 | 76.5 | 20.8 | 6.1
2011-06-21 | 90 | 40 | 34 | 18 | 7.8153 | 9.9 | 0 | 88.8 | 35 | 5.9
2011-06-22 | 78 | 28 | 33.9 | 18.2 | 8.7385 | 13.2 | 0 | 76.7 | 31.6 | 6.9
2011-06-23 | 85 | 37 | 29.6 | 17.9 | 7.1128 | 7.1 | 0 | 62.9 | 13.4 | 5.3
2011-06-24 | 92 | 88 | 31.4 | 12.3 | 10.0856 | 13.4 | 0 | 66 | 12.6 | 5.8
2011-06-25 | 93 | 19 | 34.3 | 15.4 | 8.9592 | 13.9 | 0 | 39.5 | 13.9 | 6.1
2011-06-26 | 91 | 23 | 36.6 | 15.8 | 8.2566 | 14 | 0 | 70.8 | 8.7 | 6.8
2011-06-27 | 88 | 30 | 36.2 | 15 | 9.7489 | 13.8 | 0 | 85.5 | 15.2 | 6.6758
2011-06-28 | 89 | 25 | 37.5 | 15.2 | 9.743 | 14.1 | 0 | 61.3 | 36.7 | 6.4165
2011-06-29 | 86 | 37 | 29.8 | 16.4 | 9.4934 | 12.6 | 0 | 116.1 | 34.1 | 6.4901
2011-06-30 | 84 | 34 | 29.6 | 12 | 10.0101 | 14 | 0 | 63.5 | 21.6 | 5.7587
MEDIA | 91.7333 | 37.3 | 29.23 | 13.7 | 8.1984 | 11.1767 |  | 76.83 | 20.0433 | 5.2712
[6 empty] | MENSUAL | 24.4
[6 empty] | AÑO | 186 |  | AÑO | 1076.7