## melusaplantilla
ESTACION CLIMÁTICA: "LA MELUSA" | [7 empty] | ALTITUD: 218 M. |  | AÑO: 2.011
[8 empty] | LATITUD: 41º 50' N |  | MAYO
DIA | HUMEDAD RELATIVA |  | TEMPERATURA |  | RADIACION | INSOLACION | PRECIPITACION | ANEMOMETRO 2M. |  | ETo PENMAN
| MAX % | MIN % | MAX | MIN | SOLAR MM. | HORAS | L/M2 | DIA KM/12H. | NOCHE KM/12H. | MM.
2011-05-01 | 95 | 44 | 23.6 | 9.3 | 6.6889 | 8.5 | 0 | 63.5 | 21 | 3.462
2011-05-02 | 98 | 41 | 23.6 | 5.9 | 7.6644 | 10 | 0 | 48.1 | 15.5 | 3.6133
2011-05-03 | 98 | 37 | 26.1 | 7.8 | 8.2798 | 11.7 | IP. | 87.5 | 30 | 4.3776
2011-05-04 | 95 | 20 | 26 | 7.5 | 8.425 | 13.2 | 0 | 57 | 21.1 | 4.2624
2011-05-05 | 95 | 45 | 25.2 | 11 | 6.2476 | 6.4 | 2 | 81.3 | 39.7 | 3.6443
2011-05-06 | 84 | 35 | 25 | 11.3 | 7.3392 | 10.9 | IP. | 248.6 | 153.8 | 5.6337
2011-05-07 | 97 | 55 | 19.4 | 13.9 | 2.8393 | 1.2 | 30.3 | 140 | 33.6 | 2.2279
2011-05-08 | 99 | 45 | 24.8 | 8.9 | 7.676 | 11.9 | 0 | 43.9 | 2.9 | 3.5328
2011-05-09 | 99 | 43 | 27.6 | 8.8 | 8.7502 | 12.7 | 0 | 50.9 | 11.1 | 4.382
2011-05-10 | 96 | 47 | 26.2 | 12.2 | 8.7095 | 13.5 | 0 | 88.5 | 7.5 | 4.5985
2011-05-11 | 99 | 38 | 27.8 | 9.2 | 8.7966 | 12.8 | 0 | 59.1 | 9.4 | 4.5428
2011-05-12 | 99 | 37 | 27.4 | 10 | 7.0547 | 9.3 | 13.4 | 46.5 | 7.8 | 3.7467
2011-05-13 | 98 | 48 | 25.7 | 14.1 | 6.6831 | 7.9 | 0 | 43.9 | 12.5 | 3.6328
2011-05-14 | 98 | 42 | 27.7 | 11.4 | 7.5541 | 8.7 | 0 | 131.5 | 39.5 | 4.811
2011-05-15 | 96 | 23 | 25.2 | 6.5 | 9.3134 | 13.2 | 0 | 85.6 | 16.8 | 5.0297
2011-05-16 | 94 | 36 | 24 | 6.1 | 8.965 | 13.6 | 0 | 48.1 | 8.3 | 4.1501
2011-05-17 | 98 | 33 | 26.9 | 8.3 | 8.6805 | 12.6 | 0 | 66.2 | 8.7 | 4.5067
2011-05-18 | 96 | 32 | 27.4 | 8.5 | 8.0011 | 10.3 | 0 | 75.7 | 16.4 | 4.5447
2011-05-19 | 93 | 40 | 25.1 | 13.2 | 7.9547 | 10.2 | 0 | 91.9 | 6.8 | 4.6361
2011-05-20 | 96 | 33 | 27.7 | 8.1 | 8.756 | 11.7 | 0 | 57.9 | 3.8 | 4.6224
2011-05-21 | 96 | 29 | 28.5 | 9.5 | 8.6398 | 13.3 | 0 | 69 | 8.1 | 4.6563
2011-05-22 | 92 | 28 | 30 | 11.8 | 8.1231 | 12.7 | 0 | 65.8 | 12.9 | 4.6781
2011-05-23 | 96 | 28 | 30.7 | 10.6 | 8.8837 | 13.6 | 0 | 45.3 | 10.4 | 4.8072
2011-05-24 | 95 | 31 | 31.7 | 12.1 | 8.5353 | 11.9 | 0 | 57.2 | 8.5 | 4.9931
2011-05-25 | 94 | 23 | 33.4 | 11.2 | 8.936 | 13.8 | 0 | 55.4 | 15.6 | 5.1956
2011-05-26 | 92 | 30 | 32.2 | 14.2 | 7.1418 | 9.9 | 4.3 | 63.7 | 37.3 | 4.5032
2011-05-27 | 92 | 47 | 26 | 16.6 | 6.4683 | 6.4 | 0 | 99 | 24.8 | 4.3463
2011-05-28 | 90 | 23 | 28 | 10.6 | 8.6515 | 12.6 | 0 | 52.6 | 6.9 | 4.7652
2011-05-29 | 95 | 37 | 29.4 | 11.1 | 7.7399 | 10.1 | 0.3 | 84.8 | 17.7 | 4.6717
2011-05-30 | 98 | 62 | 25.1 | 15.1 | 3.7625 | 3.2 | 16.2 | 80.7 | 12 | 2.3096
2011-05-31 | 100 | 38 | 26.1 | 11.6 | 7.4379 | 6.7 | IP | 109.8 | 23 | 4.7961
MEDIA | 95.5806 | 37.0968 | 26.8871 | 10.529 | 7.7 | 10.4677 |  | 77.3871 | 20.7548 | 4.3123
[6 empty] | MENSUAL | 66.5
[6 empty] | AÑO | 186 |  | AÑO | 1076.7