## melusaplantilla
ESTACION CLIMÁTICA: "LA MELUSA" | [7 empty] | ALTITUD: 218 M. |  | AÑO: 2.012
[8 empty] | LATITUD: 41º 50' N |  | ENERO
DIA | HUMEDAD RELATIVA |  | TEMPERATURA |  | RADIACION | INSOLACION | PRECIPITACION | ANEMOMETRO 2M. |  | ETo PENMAN
| MAX % | MIN % | MAX | MIN | SOLAR MM. | HORAS | L/M2 | DIA KM/12H. | NOCHE KM/12H. | MM.
2012-01-01 | 100 | 76 | 11.5 | 0.3 | 1.7071 | 3.2 | 0 | 26 | 9.8 | 0.31462
2012-01-02 | 100 | 39 | 14.7 | -0.9 | 2.7348 | 7.3 | 0.1 | 145.2 | 47.7 | 1.0237
2012-01-03 | 97 | 52 | 13.5 | -2 | 3.2632 | 8 | 0 | 34.8 | 15.3 | 0.53382
2012-01-04 | 99 | 35 | 17 | -3.6 | 3.0019 | 8.6 | 0 | 101.9 | 21.2 | 0.80479
2012-01-05 | 98 | 29 | 17.8 | -3.7 | 2.6419 | 6.5 | 0 | 180.7 | 224.2 | 1.8843
2012-01-06 | 90 | 35 | 16.7 | -1 | 2.5374 | 5.9 | 0 | 97.5 | 24 | 1.1344
2012-01-07 | 96 | 48 | 12.5 | -4.9 | 2.9787 | 8.6 | 0 | 18.8 | 7.4 | 0.27827
2012-01-08 | 100 | 64 | 11.3 | -4.5 | 2.8683 | 6.9 | 0 | 22.7 | 10.8 | 0.33417
2012-01-09 | 100 | 83 | 7.2 | -4.3 | 1.6606 | 2.7 | 0 | 25.9 | 9 | 0.24953
2012-01-10 | 100 | 96 | 2.3 | -4.2 | 1.0161 | 0 | 0 | 20.5 | 19.5 | 0.2183
2012-01-11 | 100 | 100 | 1.1 | -0.9 | 0.78966 | 0 | 0 | 17.8 | 18.1 | 0.13149
2012-01-12 | 100 | 97 | 3.1 | -0.6 | 0.59805 | 0 | 0 | 12.9 | 22.8 | 0.095662
2012-01-13 | 100 | 92 | 2.8 | 1.5 | 0.4587 | 0 | 0 | 39.6 | 14.6 | 0.098754
2012-01-14 | 100 | 84 | 4.2 | -1.9 | 0.74321 | 0 | 0 | 33 | 13.3 | 0.2334
2012-01-15 | 100 | 94 | 2.2 | -2.8 | 0.65031 | 0 | 0 | 32 | 26.2 | 0.12912
2012-01-16 | 100 | 55 | 11.9 | -0.1 | 1.9509 | 2.9 | 0 | 40.8 | 12.2 | 0.65071
2012-01-17 | 99 | 53 | 12.4 | -0.2 | 2.7232 | 7 | 0 | 36.5 | 5.9 | 0.43253
2012-01-18 | 100 | 85 | 5.2 | -5.4 | 1.1497 | 1.1 | 0 | 31 | 11.8 | 0.22964
2012-01-19 | 100 | 98 | 2.6 | -5 | 1.1961 | 0 | 0 | 17.8 | 12.2 | 0.26104
2012-01-20 | 100 | 81 | 9.3 | -1.5 | 1.7942 | 2.2 | 0 | 31.4 | 15 | 0.40014
2012-01-21 | 100 | 51 | 14.7 | -2.4 | 3.3328 | 6.8 | 0 | 14.7 | 15.4 | 0.64326
2012-01-22 | 100 | 65 | 14.1 | -2.5 | 3.0193 | 6.2 | 0 | 27.6 | 5.6 | 0.52823
2012-01-23 | 100 | 72 | 10.7 | -2.2 | 2.1483 | 3.3 | 0 | 19.4 | 12.1 | 0.45251
2012-01-24 | 100 | 65 | 11 | -2.7 | 2.578 | 4.2 | 0 | 22.9 | 12.5 | 0.55434
2012-01-25 | 100 | 60 | 10.5 | -5 | 3.1238 | 5.2 | 0 | 19.9 | 6.3 | 0.6258
2012-01-26 | 100 | 68 | 8.8 | -5.2 | 2.6651 | 4.6 | 0 | 15.3 | 16.5 | 0.45975
2012-01-27 | 100 | 70 | 10.2 | -1.3 | 2.1658 | 1 | 0.2 | 16.3 | 11.1 | 0.73582
2012-01-28 | 100 | 48 | 11.1 | 2.2 | 3.8612 | 6.9 | 0 | 75.1 | 34.6 | 1.1115
2012-01-29 | 79 | 22 | 11.5 | -3 | 3.4838 | 9.4 | 0 | 90.6 | 22.4 | 1.0714
2012-01-30 | 89 | 30 | 10.2 | -8.5 | 3.6406 | 9.3 | 0 | 32.3 | 9.7 | 0.57138
2012-01-31 | 92 | 43 | 12.6 | -4.8 | 2.4154 | 3.2 | 0 | 88.6 | 20 | 1.094
MEDIA | 98.0323 | 64.1935 | 9.829 | -2.6161 | 2.2225 | 4.2258 |  | 44.8226 | 22.8129 | 0.55763
[6 empty] | MENSUAL | 0.3
[6 empty] | AÑO | 186 |  | AÑO | 1076.7