## melusaplantilla
ESTACION CLIMÁTICA: "LA MELUSA" | [7 empty] | ALTITUD: 218 M. |  | 2015
[8 empty] | LATITUD: 41º 50' N |  | JULIO
DIA | HUMEDAD RELATIVA |  | TEMPERATURA |  | RADIACION | INSOLACION | PRECIPITACION | ANEMOMETRO 2M. |  | ETo PENMAN
| MAX % | MIN % | MAX | MIN | SOLAR MM. | HORAS | L/M2 | DIA KM/12H. | NOCHE KM/12H. | MM.
2015-07-01 | 60 | 26 | 37.8 | 21.8 | 9.1043 | 13.8 | 0 | 115.5 | 57.2 | 7.084
2015-07-02 | 78 | 38 | 33 | 19 | 4.6857 | 4.1 | IP | 88.6 | 45.8 | 3.9794
2015-07-03 | 68 | 24 | 36.5 | 19.4 | 8.7153 | 13.6 | 0 | 126.6 | 63.1 | 6.7364
2015-07-04 | 79 | 19 | 38.2 | 18.6 | 8.5179 | 13.2 | 0 | 113.8 | 64.9 | 6.7087
2015-07-05 | 59 | 16 | 40 | 23 | 8.9302 | 11 | 0 | 59.6 | 30.5 | 6.6602
2015-07-06 | 83 | 28 | 38.8 | 17.9 | 8.6573 | 13.4 | 0 | 57.8 | 19.5 | 5.8037
2015-07-07 | 85 | 22 | 40.8 | 18.5 | 8.7966 | 13 | 0 | 33.2 | 23 | 5.8292
2015-07-08 | 88 | 30 | 33.7 | 19.2 | 9.2031 | 13.7 | 0 | 82.9 | 35.3 | 6.235
2015-07-09 | 92 | 30 | 31.7 | 11.3 | 9.4818 | 13.9 | 0 | 42.5 | 19.5 | 5.2233
2015-07-10 | 90 | 36 | 35.9 | 15.5 | 9.0114 | 13.9 | 0 | 63.1 | 23.5 | 5.6488
2015-07-11 | 92 | 41 | 33 | 19.3 | 7.6702 | 9.5 | 0 | 50.8 | 21.2 | 4.9537
2015-07-12 | 87 | 36 | 35.1 | 18.5 | 9.1334 | 13.8 | 0 | 42.3 | 25.3 | 5.6105
2015-07-13 | 90 | 30 | 34.8 | 17.7 | 9.1798 | 13.9 | 0 | 46.1 | 17.6 | 5.7049
2015-07-14 | 90 | 26 | 36.7 | 17.6 | 8.8373 | 13.6 | 0 | 46 | 26.1 | 5.629
2015-07-15 | 90 | 31 | 37.1 | 18.5 | 8.6166 | 12.5 | 0 | 65.3 | 31.7 | 5.863
2015-07-16 | 82 | 27 | 37.7 | 19.4 | 7.9431 | 10.6 | 0 | 77.9 | 26.7 | 5.8996
2015-07-17 | 92 | 34 | 37.3 | 18.1 | 7.9257 | 9.4 | 0 | 79 | 33.7 | 5.7411
2015-07-18 | 94 | 35 | 35.5 | 21.6 | 7.0315 | 8.9 | 8 | 57.8 | 41.7 | 4.9817
2015-07-19 | 95 | 35 | 34.6 | 17.9 | 8.2102 | 11.3 | 0 | 31.8 | 15.5 | 4.9905
2015-07-20 | 93 | 30 | 36.5 | 20.2 | 8.8082 | 13.5 | 0 | 55.9 | 43.6 | 5.8874
2015-07-21 | 97 | 38 | 37 | 21 | 7.8502 | 11.1 | 9.2 | 80.3 | 75.5 | 5.6676
2015-07-22 | 89 | 37 | 34.1 | 17.9 | 8.8953 | 13.6 | 0 | 76.7 | 38.3 | 5.7586
2015-07-23 | 92 | 37 | 33.8 | 18.2 | 9.2902 | 13.9 | 0 | 26.4 | 26.4 | 5.4319
2015-07-24 | 91 | 34 | 35.7 | 20.5 | 8.7037 | 13.6 | 0 | 35.7 | 40.9 | 5.5281
2015-07-25 | 77 | 29 | 29.7 | 19.7 | 8.2915 | 13.8 | 0 | 87.4 | 20.6 | 5.4503
2015-07-26 | 91 | 25 | 33.7 | 11.9 | 8.4831 | 12.8 | 0 | 34.5 | 16.8 | 4.7781
2015-07-27 | 92 | 32 | 33.3 | 20.5 | 8.5644 | 12 | 0 | 121.3 | 31.9 | 6.5309
2015-07-28 | 84 | 35 | 33.4 | 16.5 | 8.6805 | 13.9 | 0 | 41.4 | 40.8 | 5.1044
2015-07-29 | 87 | 24 | 35.8 | 22.4 | 7.5657 | 10 | 0 | 55.5 | 26.8 | 5.4847
2015-07-30 | 78 | 50 | 27.3 | 21.1 | 3.6696 | 1.2 | 0 | 46.3 | 28.2 | 2.9131
2015-07-31 | 96 | 62 | 26.7 | 19.7 | 2.4503 | 0.3 | 18 | 111.1 | 46.1 | 2.1049
MEDIA | 85.8387 | 32.1613 | 35.0065 | 18.7871 | 8.0937 | 11.5097 |  | 66.229 | 34.1194 | 5.4814
[6 empty] | MENSUAL | 35.2
[6 empty] | AÑO | 186 |  | AÑO | 1076.7