## melusaplantilla
ESTACION CLIMÁTICA: "LA MELUSA" | [7 empty] | ALTITUD: 218 M. |  | 2015
[8 empty] | LATITUD: 41º 50' N |  | SEPTIEMBRE
DIA | HUMEDAD RELATIVA |  | TEMPERATURA |  | RADIACION | INSOLACION | PRECIPITACION | ANEMOMETRO 2M. |  | ETo PENMAN
| MAX % | MIN % | MAX | MIN | SOLAR MM. | HORAS | L/M2 | DIA KM/12H. | NOCHE KM/12H. | MM.
2015-09-01 | 98 | 45 | 29.5 | 15.8 | 7.0663 | 11.3 | 0 | 39.8 | 40 | 3.6193
2015-09-02 | 96 | 57 | 26.2 | 16.5 | 5.5741 | 6.3 | 10 | 26.8 | 46.7 | 2.9846
2015-09-03 | 94 | 56 | 24.8 | 17.7 | 4.7612 | 5.4 | 3 | 39.8 | 35.1 | 2.6426
2015-09-04 | 96 | 74 | 18.6 | 16 | 2.7174 | 0.9 | 5.3 | 15.1 | 31 | 1.4524
2015-09-05 | 98 | 38 | 24 | 10.6 | 7.0895 | 11.7 | 0 | 29.2 | 23.8 | 3.0247
2015-09-06 | 96 | 33 | 25.7 | 11.2 | 6.4102 | 10 | 0 | 31 | 13.8 | 3.0022
2015-09-07 | 98 | 43 | 24.1 | 9.6 | 5.998 | 8.5 | 0 | 29.1 | 22.6 | 2.6981
2015-09-08 | 97 | 41 | 24.8 | 11.1 | 5.6554 | 8.3 | 0 | 23.5 | 20.4 | 2.6011
2015-09-09 | 98 | 35 | 27.7 | 10.3 | 6.625 | 10.5 | 0 | 25.5 | 46 | 3.1732
2015-09-10 | 92 | 54 | 25.4 | 17.6 | 4.796 | 6.3 | 1.4 | 91.6 | 43.2 | 2.9235
2015-09-11 | 87 | 54 | 27.3 | 17.5 | 3.9657 | 5.1 | 0 | 121.6 | 126.6 | 3.1091
2015-09-12 | 85 | 45 | 29.1 | 19.5 | 4.4999 | 5.8 | 0 | 120.7 | 27.2 | 3.5695
2015-09-13 | 95 | 40 | 27 | 14.2 | 4.349 | 6.6 | IP | 44.6 | 23.8 | 2.4232
2015-09-14 | 91 | 39 | 23.5 | 13.4 | 3.9367 | 3.9 | 0 | 75.4 | 32.1 | 2.6664
2015-09-15 | 83 | 40 | 26.8 | 12.8 | 4.407 | 3.8 | IP | 30.7 | 20.9 | 2.726
2015-09-16 | 91 | 35 | 30.4 | 15.5 | 5.6902 | 9 | 0 | 66.2 | 55.5 | 3.5398
2015-09-17 | 92 | 39 | 23.3 | 14 | 6.596 | 10.1 | 0 | 118.6 | 42.9 | 3.8341
2015-09-18 | 96 | 28 | 25 | 7.1 | 6.8863 | 11.4 | 0 | 33.8 | 27.2 | 2.9966
2015-09-19 | 94 | 31 | 25.9 | 7.9 | 6.5205 | 11.4 | 0 | 59.7 | 20.4 | 3.0587
2015-09-20 | 97 | 32 | 25.9 | 6.4 | 6.596 | 11.4 | 0 | 30.4 | 16.5 | 2.7367
2015-09-21 | 96 | 23 | 29.3 | 6.7 | 6.6715 | 11.3 | 0 | 60.5 | 21.6 | 3.3435
2015-09-22 | 93 | 35 | 26.1 | 7.6 | 6.3231 | 11.2 | 0 | 116.7 | 101.7 | 3.5541
2015-09-23 | 83 | 31 | 24.8 | 13.7 | 5.7599 | 8.8 | 0 | 113 | 34.7 | 3.7591
2015-09-24 | 96 | 37 | 22.8 | 5.7 | 5.278 | 7.8 | 0 | 25 | 21.6 | 2.2595
2015-09-25 | 96 | 30 | 28.8 | 6.8 | 6.1838 | 10.5 | 0 | 22.1 | 45.2 | 2.8702
2015-09-26 | 96 | 44 | 27 | 11.7 | 5.9631 | 10.3 | 2.1 | 56.9 | 36.5 | 2.8793
2015-09-27 | 90 | 43 | 25.3 | 13.2 | 5.0167 | 8 | 0.1 | 70.9 | 15.4 | 2.8031
2015-09-28 | 97 | 38 | 25.9 | 10.5 | 5.9573 | 10.5 | 0 | 24.2 | 17 | 2.5481
2015-09-29 | 95 | 41 | 25 | 10.3 | 4.8367 | 7 | 0 | 106.9 | 34.8 | 2.8757
2015-09-30 | 90 | 51 | 22.9 | 12.8 | 3.1993 | 3.1 | 0 | 52.1 | 29.6 | 1.9998
MEDIA | 93.5333 | 41.0667 | 25.7633 | 12.1233 | 5.511 | 8.2067 |  | 56.7133 | 35.7933 | 2.9225
[6 empty] | MENSUAL | 21.9
[6 empty] | AÑO | 186 |  | AÑO | 1076.7