## plantilla
ESTACION CLIMÁTICA: "LA MELUSA" | [7 empty] | ALTITUD: 218 M. |  | 2017
[8 empty] | LATITUD: 41º 50' N |  | MARZO
DIA | HUMEDAD RELATIVA |  | TEMPERATURA |  | RADIACION | INSOLACION | PRECIPITACION | ANEMOMETRO 2M. |  | ETo PENMAN
| MAX % | MIN % | MAX | MIN | SOLAR MM. | HORAS | L/M2 | DIA KM/12H. | NOCHE KM/12H. | MM.
2017-03-01 | 97 | 47 | 17.5 | -0.8 | 4.2677 | 9.5 | 0 | 30.1 | 18.4 | 1.2236
2017-03-02 | 100 | 47 | 18.7 | 1.5 | 4.3083 | 9.4 | 0 | 22 | 25.9 | 1.2993
2017-03-03 | 98 | 60 | 17 | 2.7 | 3.0657 | 4.2 | 13 | 114.6 | 144.9 | 1.6986
2017-03-04 | 96 | 45 | 13.5 | 5.1 | 4.3838 | 9.2 | 17.5 | 145.4 | 179.7 | 2.3317
2017-03-05 | 97 | 57 | 15.5 | 1.2 | 3.0599 | 4.8 | 0 | 97.9 | 27 | 1.3966
2017-03-06 | 95 | 33 | 20.6 | 7.7 | 4.6799 | 9.9 | 0 | 177.6 | 120.6 | 3.0847
2017-03-07 | 78 | 52 | 19.1 | 7 | 4.947 | 10.2 | 0 | 191.6 | 93.5 | 2.8802
2017-03-08 | 98 | 47 | 22.1 | 5.5 | 4.8657 | 9.3 | 0 | 25.3 | 7.2 | 1.8247
2017-03-09 | 100 | 33 | 26.2 | 2.4 | 4.7264 | 10.3 | 0 | 21 | 21.4 | 1.7294
2017-03-10 | 100 | 44 | 22.9 | 1.8 | 5.3418 | 10.7 | 0 | 19 | 15.6 | 1.764
2017-03-11 | 100 | 44 | 22.7 | 2.8 | 4.9122 | 9.6 | 0 | 30 | 16.8 | 1.7672
2017-03-12 | 99 | 39 | 20.6 | 5.6 | 4.947 | 10.3 | 1.4 | 122.7 | 45.5 | 2.3799
2017-03-13 | 98 | 62 | 16.5 | 7.8 | 3.1935 | 3.3 | 1 | 19.9 | 6.8 | 1.4405
2017-03-14 | 100 | 48 | 20.2 | 2.8 | 4.9296 | 9.9 | 0 | 60.2 | 13.5 | 1.8071
2017-03-15 | 100 | 53 | 20.2 | 2.8 | 5.1793 | 10.7 | 0 | 29 | 4.9 | 1.6197
2017-03-16 | 100 | 25 | 21.6 | 2.5 | 5.2547 | 9.5 | 0 | 24.9 | 11.9 | 2.0514
2017-03-17 | 99 | 23 | 21.8 | 0.7 | 5.0864 | 10.8 | 0 | 23.3 | 14.3 | 1.7475
2017-03-18 | 99 | 46 | 21.4 | 1.3 | 5.5393 | 10.7 | 0 | 41.4 | 12.9 | 1.9399
2017-03-19 | 100 | 39 | 21.6 | 2.6 | 5.9341 | 10.9 | 0 | 21 | 12.7 | 2.089
2017-03-20 | 99 | 42 | 22.2 | 3.5 | 6.2128 | 11 |  | 32 | 13.7 | 2.3477
2017-03-21 | 100 | 47 | 18.4 | 3.3 | 5.487 | 8.8 | 0 | 64.7 | 32.9 | 2.2189
2017-03-22 | 100 | 45 | 15.8 | 2 | 4.558 | 5.2 | 2.3 | 33.8 | 45.8 | 1.9973
2017-03-23 | 97 | 35 | 13.5 | 5.5 | 6.3231 | 9.4 | 0 | 51.9 | 20.6 | 2.5908
2017-03-24 | 100 | 52 | 13.7 | 2.2 | 3.4257 | 2 | 17.5 | 49.5 | 59.5 | 1.7666
2017-03-25 | 100 | 76 | 9 | 1.6 | 1.8871 | 0 | 47 | 67.8 | 41.3 | 0.88144
2017-03-26 | 100 | 54 | 16.6 | 1.9 | 5.9631 | 9 | 0 | 82.3 | 28.1 | 2.3202
2017-03-27 | 99 | 70 | 14.7 | 4.8 | 2.2993 | 1.4 | 6.3 | 77.5 | 12.2 | 1.1894
2017-03-28 | 100 | 44 | 20.1 | 2.8 | 7.3218 | 11.1 | 0 | 46.9 | 8.3 | 2.96
2017-03-29 | 100 | 41 | 21.5 | 2.7 | 7.3741 | 11.2 | 0 | 27.2 | 8.6 | 2.9199
2017-03-30 | 100 | 43 | 22.2 | 3.2 | 7.1302 | 10.6 | 0 | 60.4 | 41.9 | 3.1045
2017-03-31 | 97 | 50 | 20.1 | 8.2 | 4.9644 | 4.6 | 2.3 | 71.5 | 27.7 | 2.7643
MEDIA | 98.2581 | 46.5484 | 18.9516 | 3.3774 | 4.8893 | 8.3065 |  | 60.7226 | 36.5839 | 2.0366
[6 empty] | MENSUAL | 108.3
[6 empty] | AÑO | 186 |  | AÑO | 1076.7

## plantilla diciembre
ESTACION CLIMÁTICA: "LA MELUSA" | [7 empty] | ALTITUD: 218 M. |  | 2016
[8 empty] | LATITUD: 41º 50' N |  | DICIEMBRE
DIA | HUMEDAD RELATIVA |  | TEMPERATURA |  | RADIACION | INSOLACION | PRECIPITACION | ANEMOMETRO 2M. |  | ETo PENMAN
| MAX % | MIN % | MAX | MIN | SOLAR MM. | HORAS | L/M2 | DIA KM/12H. | NOCHE KM/12H. | MM.
2016-12-01 | 100 | 67 | 12.6 | 0 | 2.2471 | 5.3 |  | 10.6 | 11.3 | 0.27998
2016-12-02 | 100 | 98 | 5.8 | 0.2 | 0.69095 | 0 |  | 9.4 | 26.7 | 0.12622
2016-12-03 | 100 | 72 | 10 | 4.2 | 2.1483 | 5.5 |  | 39.3 | 32.6 | 0.27901
2016-12-04 | 97 | 67 | 16 | 7 | 0.86515 | 2.5 | 0.4 | 108.4 | 60.7 | 0.5227
2016-12-05 | 97 | 58 | 17.7 | 5.4 | 2.1658 | 6.7 |  | 44.1 | 11.6 | 0.34532
2016-12-06 | 100 | 68 | 15 | 1.7 | 2.9845 | 7.8 |  | 11.6 | 9.5 | 0.2674
2016-12-07 | 100 | 77 | 13 | 2 | 1.5096 | 3.6 |  | 10.5 | 23.7 | 0.18425
2016-12-08 | 100 | 98 | 6.7 | 3.8 | 0.44709 | 0 | 0.2 | 8.6 | 11.6 | 0.052905
2016-12-09 | 100 | 98 | 5.6 | 4.5 | 0.49354 | 0 | 0.2 | 10.7 | 25.2 | 0.069516
2016-12-10 | 100 | 98 | 5.2 | 3.4 | 0.46451 | 0 | 0.2 | 11.7 | 25.7 | 0.057709
2016-12-11 | 100 | 98 | 4.8 | 3.6 | 0.47031 | 0 | 0.1 | 11.4 | 15.2 | 0.058484
2016-12-12 | 100 | 96 | 4.2 | 2.7 | 0.42386 | 0 | 0.1 | 20.3 | 24.9 | 0.057926
2016-12-13 | 100 | 94 | 4 | 1.4 | 0.74321 | 0 | 0 | 11.3 | 13.9 | 0.16623
2016-12-14 | 100 | 82 | 8.1 | 2 | 1.5213 | 4 | 0 | 12.7 | 13.5 | 0.073462
2016-12-15 | 100 | 97 | 5.7 | 2 | 0.59225 | 0 | 0 | 11.5 | 13.3 | 0.10424
2016-12-16 | 100 | 80 | 12.9 | 4.8 | 0.16838 | 0 | 1.8 | 56.1 | 31.8 | 0.17628
2016-12-17 | 98 | 49 | 15.9 | 5.3 | 2.2064 | 7.7 |  | 43.8 | 13.2 | 0.26962
2016-12-18 | 100 | 55 | 13.6 | -1.5 | 2.8916 | 8.4 |  | 14.9 | 9.8 | 0.19977
2016-12-19 | 100 | 98 | 4.7 | -2 | 0.98708 | 1.5 | 0.2 | 16.3 | 13.1 | 0.056058
2016-12-20 | 100 | 89 | 5.8 | 1.7 | 0.90579 | 1 |  | 24.1 | 18.7 | 0.15968
2016-12-21 | 100 | 87 | 6.2 | -0.8 | 0.98127 | 1.6 |  | 14.3 | 13 | 0.11739
2016-12-22 | 100 | 87 | 5.9 | -3.8 | 1.2193 | 0 | IP | 10.2 | 18.9 | 0.34213
2016-12-23 | 100 | 88 | 6.9 | 4.6 | 0.78966 | 0 | 0.1 | 29.1 | 16.7 | 0.25998
2016-12-24 | 100 | 93 | 5.8 | 4.7 | 0.38903 | 0 | 0 | 20.2 | 25.1 | 0.07559
2016-12-25 | 100 | 95 | 6.8 | 3.4 | 0.46451 | 0 | 0 | 26.7 | 31.4 | 0.087337
2016-12-26 | 100 | 96 | 6.7 | 4.5 | 0.3658 | 0 | 0 | 11.5 | 13.7 | 0.040334
2016-12-27 | 100 | 94 | 5.4 | 4.2 | 0.5516 | 0 | 0 | 9.7 | 19.7 | 0.11638
2016-12-28 | 100 | 97 | 3.6 | 1.9 | 0.23806 | 0 | 0 | 19.2 | 30 | 0
2016-12-29 | 100 | 94 | 1.7 | 0 | 0.39483 | 0 | 0 | 18.8 | 24.8 | 0.05584
2016-12-30 | 100 | 93 | 2 | -0.8 | 0.49354 | 0 | 0 | 10.7 | 20.1 | 0.086838
2016-12-31 | 100 | 94 | 3.2 | 1 | 0.49354 | 0 | 0.2 | 18.7 | 20.1 | 0.08818
MEDIA | 99.7419 | 85.7097 | 7.7903 | 2.2935 | 1.0099 | 1.7935 |  | 21.8194 | 20.629 | 0.15409
[6 empty] | MENSUAL | 3.5
[6 empty] | AÑO | 186 |  | AÑO | 1076.7
2016
VALOR | HUMEDAD RELATIVA |  | TEMPERATURA |  | RADIACION | INSOLACION | PRECIPITACION | ANEMOMETRO 2M. |  | ETo PENMAN
MEDIO | MAX % | MIN % | MAX | MIN | SOLAR MM. | HORAS | L/M2 | DIA KM/12H. | NOCHE KM/12H. | MM.
DIARIO | 95.2849 | 49.1288 | 21.3616 | 7.9203 | 4.9534 | 8.1562 |  | 56.9767 | 31.6901 | 2.4545
[6 empty] | AÑO | 385 |  | AÑO | 894.0361