## plantilla
ESTACION CLIMÁTICA: "LA MELUSA" | [7 empty] | ALTITUD: 218 M. |  | 2017
[8 empty] | LATITUD: 41º 50' N |  | MAYO
DIA | HUMEDAD RELATIVA |  | TEMPERATURA |  | RADIACION | INSOLACION | PRECIPITACION | ANEMOMETRO 2M. |  | ETo PENMAN
| MAX % | MIN % | MAX | MIN | SOLAR MM. | HORAS | L/M2 | DIA KM/12H. | NOCHE KM/12H. | MM.
2017-05-01 | 89 | 33 | 18.4 | 3.7 | 8.4134 | 12.6 | 0 | 104.3 | 19.9 | 4.4409
2017-05-02 | 95 | 43 | 22.1 | 5.1 | 6.6599 | 6.7 | 0 | 81.8 | 22 | 3.9019
2017-05-03 | 97 | 43 | 21 | 6.3 | 5.0631 | 5.5 | 0.3 | 40.1 | 37.8 | 2.7497
2017-05-04 | 91 | 39 | 26.4 | 8.7 | 8.1289 | 12.4 | 0 | 60.1 | 88.9 | 4.7906
2017-05-05 | 84 | 31 | 27.4 | 13.5 | 6.6483 | 11.9 | IP | 161.5 | 85.9 | 5.1712
2017-05-06 | 94 | 28 | 23.3 | 10.5 | 8.0708 | 13.4 | 0.6 | 137.4 | 33.7 | 5.3065
2017-05-07 | 95 | 30 | 26 | 5.4 | 8.7908 | 13.1 | 0 | 73.7 | 22.8 | 4.8943
2017-05-08 | 97 | 31 | 25.8 | 6.8 | 8.5876 | 11.4 | 0 | 39.9 | 21.1 | 4.615
2017-05-09 | 98 | 37 | 25.7 | 7.2 | 7.1766 | 10.4 | 0.2 | 87.4 | 38.7 | 4.1277
2017-05-10 | 95 | 40 | 25.8 | 10.4 | 7.6644 | 10.2 | 2 | 91 | 97.2 | 4.9051
2017-05-11 | 96 | 42 | 23.8 | 13 | 6.2592 | 7.3 | 14.9 | 70.4 | 26.2 | 3.9123
2017-05-12 | 97 | 35 | 23.9 | 9.4 | 8.5934 | 11.3 | 0.2 | 61.4 | 17.5 | 4.9041
2017-05-13 | 98 | 34 | 24.8 | 9.6 | 8.5876 | 12.5 | 0 | 69.7 | 15.2 | 4.9181
2017-05-14 | 96 | 31 | 27 | 11 | 8.7327 | 12.7 | 0 | 50.6 | 12.1 | 5.1081
2017-05-15 | 97 | 31 | 28.9 | 10 | 8.0069 | 11.5 | 0 | 34.8 | 15.7 | 4.5181
2017-05-16 | 95 | 25 | 31.1 | 11.3 | 8.9418 | 12.3 | 0 | 39.2 | 13.3 | 5.4856
2017-05-17 | 90 | 32 | 28.2 | 11.5 | 7.0373 | 8.6 | 0 | 88.5 | 36.1 | 4.9167
2017-05-18 | 95 | 48 | 21.9 | 10 | 2.9322 | 3.5 | 5.7 | 67.5 | 35.9 | 1.9983
2017-05-19 | 91 | 32 | 20.8 | 4.7 | 8.9708 | 13.3 | 0 | 124.4 | 30.2 | 5.205
2017-05-20 | 96 | 31 | 24.6 | 4.4 | 9.3714 | 13 | 0 | 77.1 | 17 | 5.2016
2017-05-21 | 95 | 33 | 27.5 | 8.8 | 8.3437 | 9.7 | 0 | 43.1 | 21.6 | 4.9132
2017-05-22 | 86 | 33 | 30.3 | 11.7 | 8.5876 | 12.9 | 0 | 51.8 | 15.2 | 5.2501
2017-05-23 | 94 | 25 | 30.4 | 11 | 9.2843 | 13.3 | 0 | 42.1 | 11.8 | 5.6328
2017-05-24 | 93 | 31 | 32 | 13.6 | 9.2902 | 13.9 | 0 | 40.7 | 12.6 | 5.7521
2017-05-25 | 92 | 25 | 33.8 | 12.5 | 9.4411 | 13.9 | 0 | 33.9 | 18.6 | 5.8353
2017-05-26 | 85 | 30 | 31.2 | 13.1 | 8.5992 | 12.7 | 0 | 103.4 | 23.6 | 6.2002
2017-05-27 | 94 | 40 | 30.2 | 12.6 | 9.3424 | 13.2 | 0 | 113.6 | 62.4 | 6.2908
2017-05-28 | 78 | 34 | 30.1 | 16 | 8.9998 | 13.3 | 0 | 89.6 | 28.8 | 6.2284
2017-05-29 | 86 | 35 | 27.8 | 13.5 | 7.0837 | 9.1 | IP | 93 | 24.5 | 5.0741
2017-05-30 | 95 | 37 | 26.6 | 11 | 8.3669 | 9.3 | 0 | 82.8 | 17.6 | 5.5121
2017-05-31 | 94 | 32 | 29.4 | 13 | 8.9185 | 11.8 | 0 | 47 | 7.5 | 5.6001
MEDIA | 92.8387 | 33.9032 | 26.6516 | 9.9774 | 8.0289 | 11.1839 |  | 74.2516 | 30.0452 | 4.9471
[6 empty] | MENSUAL | 23.9
[6 empty] | AÑO | 186 |  | AÑO | 1076.7

## plantilla diciembre
ESTACION CLIMÁTICA: "LA MELUSA" | [7 empty] | ALTITUD: 218 M. |  | 2016
[8 empty] | LATITUD: 41º 50' N |  | DICIEMBRE
DIA | HUMEDAD RELATIVA |  | TEMPERATURA |  | RADIACION | INSOLACION | PRECIPITACION | ANEMOMETRO 2M. |  | ETo PENMAN
| MAX % | MIN % | MAX | MIN | SOLAR MM. | HORAS | L/M2 | DIA KM/12H. | NOCHE KM/12H. | MM.
2016-12-01 | 100 | 67 | 12.6 | 0 | 2.2471 | 5.3 |  | 10.6 | 11.3 | 0.27998
2016-12-02 | 100 | 98 | 5.8 | 0.2 | 0.69095 | 0 |  | 9.4 | 26.7 | 0.12622
2016-12-03 | 100 | 72 | 10 | 4.2 | 2.1483 | 5.5 |  | 39.3 | 32.6 | 0.27901
2016-12-04 | 97 | 67 | 16 | 7 | 0.86515 | 2.5 | 0.4 | 108.4 | 60.7 | 0.5227
2016-12-05 | 97 | 58 | 17.7 | 5.4 | 2.1658 | 6.7 |  | 44.1 | 11.6 | 0.34532
2016-12-06 | 100 | 68 | 15 | 1.7 | 2.9845 | 7.8 |  | 11.6 | 9.5 | 0.2674
2016-12-07 | 100 | 77 | 13 | 2 | 1.5096 | 3.6 |  | 10.5 | 23.7 | 0.18425
2016-12-08 | 100 | 98 | 6.7 | 3.8 | 0.44709 | 0 | 0.2 | 8.6 | 11.6 | 0.052905
2016-12-09 | 100 | 98 | 5.6 | 4.5 | 0.49354 | 0 | 0.2 | 10.7 | 25.2 | 0.069516
2016-12-10 | 100 | 98 | 5.2 | 3.4 | 0.46451 | 0 | 0.2 | 11.7 | 25.7 | 0.057709
2016-12-11 | 100 | 98 | 4.8 | 3.6 | 0.47031 | 0 | 0.1 | 11.4 | 15.2 | 0.058484
2016-12-12 | 100 | 96 | 4.2 | 2.7 | 0.42386 | 0 | 0.1 | 20.3 | 24.9 | 0.057926
2016-12-13 | 100 | 94 | 4 | 1.4 | 0.74321 | 0 | 0 | 11.3 | 13.9 | 0.16623
2016-12-14 | 100 | 82 | 8.1 | 2 | 1.5213 | 4 | 0 | 12.7 | 13.5 | 0.073462
2016-12-15 | 100 | 97 | 5.7 | 2 | 0.59225 | 0 | 0 | 11.5 | 13.3 | 0.10424
2016-12-16 | 100 | 80 | 12.9 | 4.8 | 0.16838 | 0 | 1.8 | 56.1 | 31.8 | 0.17628
2016-12-17 | 98 | 49 | 15.9 | 5.3 | 2.2064 | 7.7 |  | 43.8 | 13.2 | 0.26962
2016-12-18 | 100 | 55 | 13.6 | -1.5 | 2.8916 | 8.4 |  | 14.9 | 9.8 | 0.19977
2016-12-19 | 100 | 98 | 4.7 | -2 | 0.98708 | 1.5 | 0.2 | 16.3 | 13.1 | 0.056058
2016-12-20 | 100 | 89 | 5.8 | 1.7 | 0.90579 | 1 |  | 24.1 | 18.7 | 0.15968
2016-12-21 | 100 | 87 | 6.2 | -0.8 | 0.98127 | 1.6 |  | 14.3 | 13 | 0.11739
2016-12-22 | 100 | 87 | 5.9 | -3.8 | 1.2193 | 0 | IP | 10.2 | 18.9 | 0.34213
2016-12-23 | 100 | 88 | 6.9 | 4.6 | 0.78966 | 0 | 0.1 | 29.1 | 16.7 | 0.25998
2016-12-24 | 100 | 93 | 5.8 | 4.7 | 0.38903 | 0 | 0 | 20.2 | 25.1 | 0.07559
2016-12-25 | 100 | 95 | 6.8 | 3.4 | 0.46451 | 0 | 0 | 26.7 | 31.4 | 0.087337
2016-12-26 | 100 | 96 | 6.7 | 4.5 | 0.3658 | 0 | 0 | 11.5 | 13.7 | 0.040334
2016-12-27 | 100 | 94 | 5.4 | 4.2 | 0.5516 | 0 | 0 | 9.7 | 19.7 | 0.11638
2016-12-28 | 100 | 97 | 3.6 | 1.9 | 0.23806 | 0 | 0 | 19.2 | 30 | 0
2016-12-29 | 100 | 94 | 1.7 | 0 | 0.39483 | 0 | 0 | 18.8 | 24.8 | 0.05584
2016-12-30 | 100 | 93 | 2 | -0.8 | 0.49354 | 0 | 0 | 10.7 | 20.1 | 0.086838
2016-12-31 | 100 | 94 | 3.2 | 1 | 0.49354 | 0 | 0.2 | 18.7 | 20.1 | 0.08818
MEDIA | 99.7419 | 85.7097 | 7.7903 | 2.2935 | 1.0099 | 1.7935 |  | 21.8194 | 20.629 | 0.15409
[6 empty] | MENSUAL | 3.5
[6 empty] | AÑO | 186 |  | AÑO | 1076.7
2016
VALOR | HUMEDAD RELATIVA |  | TEMPERATURA |  | RADIACION | INSOLACION | PRECIPITACION | ANEMOMETRO 2M. |  | ETo PENMAN
MEDIO | MAX % | MIN % | MAX | MIN | SOLAR MM. | HORAS | L/M2 | DIA KM/12H. | NOCHE KM/12H. | MM.
DIARIO | 95.2849 | 49.1288 | 21.3616 | 7.9203 | 4.9534 | 8.1562 |  | 56.9767 | 31.6901 | 2.4545
[6 empty] | AÑO | 385 |  | AÑO | 894.0361