## plantilla
ESTACION CLIMÁTICA: "LA MELUSA" | [7 empty] | ALTITUD: 218 M. |  | 2017
[8 empty] | LATITUD: 41º 50' N |  | NOVIEMBRE
DIA | HUMEDAD RELATIVA |  | TEMPERATURA |  | RADIACION | INSOLACION | PRECIPITACION | ANEMOMETRO 2M. |  | ETo PENMAN
| MAX % | MIN % | MAX | MIN | SOLAR MM. | HORAS | L/M2 | DIA KM/12H. | NOCHE KM/12H. | MM.
2017-11-01 | 96 | 54 | 21.1 | 7.5 | 2.8916 | 5.3 |  | 13.5 | 16.4 | 1.0491
2017-11-02 | 98 | 64 | 20.8 | 8.4 | 2.3109 | 2.9 |  | 9.7 | 22.8 | 1.0134
2017-11-03 | 98 | 52 | 22.7 | 7.7 | 3.2167 | 7.7 |  | 46.7 | 23.8 | 1.0604
2017-11-04 | 98 | 67 | 20.3 | 10 | 2.0613 | 2.6 | 2.7 | 32.2 | 23.1 | 0.97673
2017-11-05 | 100 | 41 | 18.1 | 6.1 | 4.0761 | 9.4 |  | 120.8 | 83.9 | 1.726
2017-11-06 | 88 | 25 | 16.6 | 3.5 | 3.8844 | 9.7 |  | 75.1 | 39.8 | 1.5003
2017-11-07 | 96 | 30 | 14.9 | -3.6 | 3.809 | 9.7 |  | 40.8 | 27.5 | 0.88352
2017-11-08 | 96 | 42 | 15.6 | -2.2 | 2.8974 | 5.9 |  | 63.7 | 36.3 | 1.0628
2017-11-09 | 96 | 38 | 16.8 | -0.4 | 3.4896 | 8.2 |  | 36.7 | 24.8 | 0.94931
2017-11-10 | 97 | 48 | 14.4 | -2.5 | 2.2006 | 3.9 | 0 | 11.2 | 26.9 | 0.72436
2017-11-11 | 98 | 63 | 15.5 | 2.3 | 1.6316 | 1.1 | 0 | 19.3 | 19.5 | 0.79817
2017-11-12 | 99 | 46 | 20 | 0.2 | 3.809 | 9.3 | 0 | 85.9 | 175 | 1.6435
2017-11-13 | 87 | 19 | 16.7 | 7.2 | 3.5535 | 9.3 | 0 | 50.2 | 30.1 | 1.3475
2017-11-14 | 96 | 33 | 14.4 | -4.6 | 3.5767 | 9.5 | 0 | 21.9 | 20.5 | 0.64935
2017-11-15 | 97 | 47 | 12 | -4.7 | 3.0425 | 8.5 | 0 | 12.3 | 19.3 | 0.3979
2017-11-16 | 97 | 40 | 14.7 | -4 | 3.298 | 9.4 |  | 11.4 | 16.3 | 0.44549
2017-11-17 | 98 | 47 | 14.5 | -3 | 3.2632 | 9.3 |  | 12.7 | 16.4 | 0.4085
2017-11-18 | 99 | 53 | 14.5 | -2.7 | 3.0948 | 9.3 |  | 15.4 | 19.7 | 0.31615
2017-11-19 | 100 | 59 | 12.7 | -3 | 2.6535 | 6.5 |  | 11 | 18.4 | 0.41552
2017-11-20 | 100 | 51 | 13.8 | -3.2 | 2.8103 | 6.1 |  | 10.3 | 16.8 | 0.58818
2017-11-21 | 100 | 53 | 14.4 | -3.3 | 2.8045 | 7.3 |  | 8.8 | 18.6 | 0.42283
2017-11-22 | 100 | 54 | 14.8 | -3.5 | 2.6767 | 5.8 |  | 8.5 | 24.2 | 0.57686
2017-11-23 | 99 | 48 | 16.7 | -0.5 | 2.5838 | 5.7 |  | 10.6 | 22.7 | 0.67073
2017-11-24 | 95 | 54 | 16.2 | 2.9 | 1.5503 | 2.7 | IP | 10.9 | 20 | 0.64553
2017-11-25 | 97 | 42 | 18.4 | 4 | 2.5432 | 5.8 | 0 | 95.5 | 44.3 | 1.2581
2017-11-26 | 96 | 38 | 14 | -4 | 3.2109 | 9.3 | 0 | 17.3 | 19.6 | 0.47287
2017-11-27 | 98 | 57 | 9.1 | -2.7 | 2.3225 | 5.5 | 0 | 9.5 | 17.8 | 0.4025
2017-11-28 | 99 | 54 | 10.6 | -5 | 2.8045 | 7.3 | 0 | 17.9 | 18.1 | 0.39538
2017-11-29 | 99 | 57 | 10.2 | -4.8 | 2.7522 | 7.1 | 0 | 18.3 | 23.8 | 0.39242
2017-11-30 | 100 | 42 | 10.5 | -6.8 | 2.8277 | 6.5 | 0 | 27.6 | 43.9 | 0.65877
MEDIA | 97.2333 | 47.2667 | 15.5 | -0.15667 | 2.9216 | 6.8867 |  | 30.8567 | 31.01 | 0.79507
[6 empty] | MENSUAL | 2.7
[6 empty] | AÑO | 186 |  | AÑO | 1076.7

## plantilla diciembre
ESTACION CLIMÁTICA: "LA MELUSA" | [7 empty] | ALTITUD: 218 M. |  | 2016
[8 empty] | LATITUD: 41º 50' N |  | DICIEMBRE
DIA | HUMEDAD RELATIVA |  | TEMPERATURA |  | RADIACION | INSOLACION | PRECIPITACION | ANEMOMETRO 2M. |  | ETo PENMAN
| MAX % | MIN % | MAX | MIN | SOLAR MM. | HORAS | L/M2 | DIA KM/12H. | NOCHE KM/12H. | MM.
2016-12-01 | 100 | 67 | 12.6 | 0 | 2.2471 | 5.3 |  | 10.6 | 11.3 | 0.27998
2016-12-02 | 100 | 98 | 5.8 | 0.2 | 0.69095 | 0 |  | 9.4 | 26.7 | 0.12622
2016-12-03 | 100 | 72 | 10 | 4.2 | 2.1483 | 5.5 |  | 39.3 | 32.6 | 0.27901
2016-12-04 | 97 | 67 | 16 | 7 | 0.86515 | 2.5 | 0.4 | 108.4 | 60.7 | 0.5227
2016-12-05 | 97 | 58 | 17.7 | 5.4 | 2.1658 | 6.7 |  | 44.1 | 11.6 | 0.34532
2016-12-06 | 100 | 68 | 15 | 1.7 | 2.9845 | 7.8 |  | 11.6 | 9.5 | 0.2674
2016-12-07 | 100 | 77 | 13 | 2 | 1.5096 | 3.6 |  | 10.5 | 23.7 | 0.18425
2016-12-08 | 100 | 98 | 6.7 | 3.8 | 0.44709 | 0 | 0.2 | 8.6 | 11.6 | 0.052905
2016-12-09 | 100 | 98 | 5.6 | 4.5 | 0.49354 | 0 | 0.2 | 10.7 | 25.2 | 0.069516
2016-12-10 | 100 | 98 | 5.2 | 3.4 | 0.46451 | 0 | 0.2 | 11.7 | 25.7 | 0.057709
2016-12-11 | 100 | 98 | 4.8 | 3.6 | 0.47031 | 0 | 0.1 | 11.4 | 15.2 | 0.058484
2016-12-12 | 100 | 96 | 4.2 | 2.7 | 0.42386 | 0 | 0.1 | 20.3 | 24.9 | 0.057926
2016-12-13 | 100 | 94 | 4 | 1.4 | 0.74321 | 0 | 0 | 11.3 | 13.9 | 0.16623
2016-12-14 | 100 | 82 | 8.1 | 2 | 1.5213 | 4 | 0 | 12.7 | 13.5 | 0.073462
2016-12-15 | 100 | 97 | 5.7 | 2 | 0.59225 | 0 | 0 | 11.5 | 13.3 | 0.10424
2016-12-16 | 100 | 80 | 12.9 | 4.8 | 0.16838 | 0 | 1.8 | 56.1 | 31.8 | 0.17628
2016-12-17 | 98 | 49 | 15.9 | 5.3 | 2.2064 | 7.7 |  | 43.8 | 13.2 | 0.26962
2016-12-18 | 100 | 55 | 13.6 | -1.5 | 2.8916 | 8.4 |  | 14.9 | 9.8 | 0.19977
2016-12-19 | 100 | 98 | 4.7 | -2 | 0.98708 | 1.5 | 0.2 | 16.3 | 13.1 | 0.056058
2016-12-20 | 100 | 89 | 5.8 | 1.7 | 0.90579 | 1 |  | 24.1 | 18.7 | 0.15968
2016-12-21 | 100 | 87 | 6.2 | -0.8 | 0.98127 | 1.6 |  | 14.3 | 13 | 0.11739
2016-12-22 | 100 | 87 | 5.9 | -3.8 | 1.2193 | 0 | IP | 10.2 | 18.9 | 0.34213
2016-12-23 | 100 | 88 | 6.9 | 4.6 | 0.78966 | 0 | 0.1 | 29.1 | 16.7 | 0.25998
2016-12-24 | 100 | 93 | 5.8 | 4.7 | 0.38903 | 0 | 0 | 20.2 | 25.1 | 0.07559
2016-12-25 | 100 | 95 | 6.8 | 3.4 | 0.46451 | 0 | 0 | 26.7 | 31.4 | 0.087337
2016-12-26 | 100 | 96 | 6.7 | 4.5 | 0.3658 | 0 | 0 | 11.5 | 13.7 | 0.040334
2016-12-27 | 100 | 94 | 5.4 | 4.2 | 0.5516 | 0 | 0 | 9.7 | 19.7 | 0.11638
2016-12-28 | 100 | 97 | 3.6 | 1.9 | 0.23806 | 0 | 0 | 19.2 | 30 | 0
2016-12-29 | 100 | 94 | 1.7 | 0 | 0.39483 | 0 | 0 | 18.8 | 24.8 | 0.05584
2016-12-30 | 100 | 93 | 2 | -0.8 | 0.49354 | 0 | 0 | 10.7 | 20.1 | 0.086838
2016-12-31 | 100 | 94 | 3.2 | 1 | 0.49354 | 0 | 0.2 | 18.7 | 20.1 | 0.08818
MEDIA | 99.7419 | 85.7097 | 7.7903 | 2.2935 | 1.0099 | 1.7935 |  | 21.8194 | 20.629 | 0.15409
[6 empty] | MENSUAL | 3.5
[6 empty] | AÑO | 186 |  | AÑO | 1076.7
2016
VALOR | HUMEDAD RELATIVA |  | TEMPERATURA |  | RADIACION | INSOLACION | PRECIPITACION | ANEMOMETRO 2M. |  | ETo PENMAN
MEDIO | MAX % | MIN % | MAX | MIN | SOLAR MM. | HORAS | L/M2 | DIA KM/12H. | NOCHE KM/12H. | MM.
DIARIO | 95.2849 | 49.1288 | 21.3616 | 7.9203 | 4.9534 | 8.1562 |  | 56.9767 | 31.6901 | 2.4545
[6 empty] | AÑO | 385 |  | AÑO | 894.0361