## plantilla
ESTACION CLIMÁTICA: "LA MELUSA" | [7 empty] | ALTITUD: 218 M. |  | 2018
[8 empty] | LATITUD: 41º 50' N |  | ENERO
DIA | HUMEDAD RELATIVA |  | TEMPERATURA |  | RADIACION | INSOLACION | PRECIPITACION | ANEMOMETRO 2M. |  | ETo PENMAN
| MAX % | MIN % | MAX | MIN | SOLAR MM. | HORAS | L/M2 | DIA KM/12H. | NOCHE KM/12H. | MM.
2018-01-01 | 90 | 49 | 13 | 2 | 1.9451 | 7.4 | 0 | 48.9 | 30.5 | 0.35686
2018-01-02 | 88 | 60 | 16.5 | 6.2 | 2.2935 | 6.8 | 0 | 104.1 | 84.2 | 0.96294
2018-01-03 | 100 | 44 | 20.5 | 6 | 2.5374 | 8.6 | 0 | 118.3 | 116.8 | 1.1622
2018-01-04 | 89 | 47 | 19.8 | 8.2 | 2.6941 | 8.8 | 0 | 125.8 | 52.8 | 1.2047
2018-01-05 | 99 | 46 | 17 | 1.6 | 2.3806 | 7.1 | 0 | 33.8 | 27.5 | 0.4963
2018-01-06 | 95 | 63 | 13.2 | 5.5 | 0.75482 | 0 | 6.1 | 123.7 | 88.2 | 0.99306
2018-01-07 | 99 | 80 | 10.2 | 4.6 | 0.78966 | 0 | 6.4 | 41.5 | 22.4 | 0.41299
2018-01-08 | 100 | 88 | 5.8 | 2.5 | 0.65031 | 0 | 0 | 32.9 | 24.4 | 0.22324
2018-01-09 | 100 | 88 | 6.3 | -1.5 | 1.6084 | 1.5 | 0 | 16.3 | 22.2 | 0.3628
2018-01-10 | 100 | 70 | 10.9 | 0.7 | 2.218 | 3 | IP | 19.2 | 61.4 | 0.69734
2018-01-11 | 91 | 52 | 11.4 | 3.1 | 2.6535 | 8.5 | 0 | 104.9 | 50.5 | 0.72227
2018-01-12 | 98 | 61 | 8.8 | -2.3 | 2.2529 | 4.5 | 0 | 21.7 | 24.7 | 0.4902
2018-01-13 | 99 | 65 | 10.4 | -2.5 | 1.6316 | 1.2 | 0.5 | 30 | 43.6 | 0.68795
2018-01-14 | 98 | 78 | 8.8 | 0.3 | 1.2368 | 1.3 | 3.1 | 34.5 | 21.8 | 0.4008
2018-01-15 | 100 | 81 | 6.9 | -1.7 | 1.4864 | 1 | 0 | 5.3 | 17.8 | 0.41979
2018-01-16 | 100 | 60 | 16.1 | -0.8 | 3.2864 | 8.4 | 0 | 154 | 230 | 1.2336
2018-01-17 | 95 | 42 | 14.5 | 1.7 | 2.9264 | 9.1 | 0 | 153 | 47.9 | 1.088
2018-01-18 | 99 | 59 | 12.3 | -2 | 2.6709 | 9.1 | 0 | 18 | 23.4 | 0.087981
2018-01-19 | 100 | 63 | 13.4 | -2 | 3.1645 | 6.7 | 0 | 21.1 | 33.6 | 0.60759
2018-01-20 | 99 | 42 | 16 | -1.5 | 3.0077 | 8.3 | 0 | 142.8 | 168.4 | 1.403
2018-01-21 | 85 | 50 | 20.8 | 11.6 | 2.6419 | 8.8 | 0 | 118.1 | 61.1 | 1.2748
2018-01-22 | 96 | 51 | 18.6 | 5.2 | 3.1064 | 9 | 0 | 73.6 | 28.9 | 0.77887
2018-01-23 | 100 | 66 | 14.9 | 0.9 | 2.3167 | 7.1 | 0 | 7.1 | 20.2 | 0.15865
2018-01-24 | 100 | 57 | 16.7 | 0 | 2.758 | 5.7 | 0 | 7.9 | 18.5 | 0.62095
2018-01-25 | 100 | 65 | 14 | 0 | 1.5329 | 2.1 | 3.6 | 30.9 | 53 | 0.62371
2018-01-26 | 97 | 77 | 8.7 | 3.3 | 0.72579 | 0 | 3.4 | 30.8 | 27.3 | 0.40829
2018-01-27 | 97 | 69 | 8.6 | -1 | 1.9451 | 3.3 | 0 | 24.2 | 25.6 | 0.48466
2018-01-28 | 100 | 54 | 13.3 | 0.6 | 3.6174 | 8.6 | 0 | 19 | 13.4 | 0.58622
2018-01-29 | 100 | 64 | 13.2 | -1.5 | 3.1761 | 6.8 | 0 | 12 | 16.7 | 0.53768
2018-01-30 | 100 | 95 | 6.9 | -1.5 | 1.6258 | 1.5 | 0 | 9.6 | 12.8 | 0.31839
2018-01-31 | 100 | 99 | 4.2 | -1.6 | 1.1903 | 0 | 0 | 11.6 | 32.8 | 0.28704
MEDIA | 97.2258 | 64.0323 | 12.6355 | 1.4226 | 2.1557 | 4.9742 |  | 54.6645 | 48.4645 | 0.64816
[6 empty] | MENSUAL | 23.1
[6 empty] | AÑO | 186 |  | AÑO | 1076.7

## plantilla diciembre
ESTACION CLIMÁTICA: "LA MELUSA" | [7 empty] | ALTITUD: 218 M. |  | 2016
[8 empty] | LATITUD: 41º 50' N |  | DICIEMBRE
DIA | HUMEDAD RELATIVA |  | TEMPERATURA |  | RADIACION | INSOLACION | PRECIPITACION | ANEMOMETRO 2M. |  | ETo PENMAN
| MAX % | MIN % | MAX | MIN | SOLAR MM. | HORAS | L/M2 | DIA KM/12H. | NOCHE KM/12H. | MM.
2016-12-01 | 100 | 67 | 12.6 | 0 | 2.2471 | 5.3 |  | 10.6 | 11.3 | 0.27998
2016-12-02 | 100 | 98 | 5.8 | 0.2 | 0.69095 | 0 |  | 9.4 | 26.7 | 0.12622
2016-12-03 | 100 | 72 | 10 | 4.2 | 2.1483 | 5.5 |  | 39.3 | 32.6 | 0.27901
2016-12-04 | 97 | 67 | 16 | 7 | 0.86515 | 2.5 | 0.4 | 108.4 | 60.7 | 0.5227
2016-12-05 | 97 | 58 | 17.7 | 5.4 | 2.1658 | 6.7 |  | 44.1 | 11.6 | 0.34532
2016-12-06 | 100 | 68 | 15 | 1.7 | 2.9845 | 7.8 |  | 11.6 | 9.5 | 0.2674
2016-12-07 | 100 | 77 | 13 | 2 | 1.5096 | 3.6 |  | 10.5 | 23.7 | 0.18425
2016-12-08 | 100 | 98 | 6.7 | 3.8 | 0.44709 | 0 | 0.2 | 8.6 | 11.6 | 0.052905
2016-12-09 | 100 | 98 | 5.6 | 4.5 | 0.49354 | 0 | 0.2 | 10.7 | 25.2 | 0.069516
2016-12-10 | 100 | 98 | 5.2 | 3.4 | 0.46451 | 0 | 0.2 | 11.7 | 25.7 | 0.057709
2016-12-11 | 100 | 98 | 4.8 | 3.6 | 0.47031 | 0 | 0.1 | 11.4 | 15.2 | 0.058484
2016-12-12 | 100 | 96 | 4.2 | 2.7 | 0.42386 | 0 | 0.1 | 20.3 | 24.9 | 0.057926
2016-12-13 | 100 | 94 | 4 | 1.4 | 0.74321 | 0 | 0 | 11.3 | 13.9 | 0.16623
2016-12-14 | 100 | 82 | 8.1 | 2 | 1.5213 | 4 | 0 | 12.7 | 13.5 | 0.073462
2016-12-15 | 100 | 97 | 5.7 | 2 | 0.59225 | 0 | 0 | 11.5 | 13.3 | 0.10424
2016-12-16 | 100 | 80 | 12.9 | 4.8 | 0.16838 | 0 | 1.8 | 56.1 | 31.8 | 0.17628
2016-12-17 | 98 | 49 | 15.9 | 5.3 | 2.2064 | 7.7 |  | 43.8 | 13.2 | 0.26962
2016-12-18 | 100 | 55 | 13.6 | -1.5 | 2.8916 | 8.4 |  | 14.9 | 9.8 | 0.19977
2016-12-19 | 100 | 98 | 4.7 | -2 | 0.98708 | 1.5 | 0.2 | 16.3 | 13.1 | 0.056058
2016-12-20 | 100 | 89 | 5.8 | 1.7 | 0.90579 | 1 |  | 24.1 | 18.7 | 0.15968
2016-12-21 | 100 | 87 | 6.2 | -0.8 | 0.98127 | 1.6 |  | 14.3 | 13 | 0.11739
2016-12-22 | 100 | 87 | 5.9 | -3.8 | 1.2193 | 0 | IP | 10.2 | 18.9 | 0.34213
2016-12-23 | 100 | 88 | 6.9 | 4.6 | 0.78966 | 0 | 0.1 | 29.1 | 16.7 | 0.25998
2016-12-24 | 100 | 93 | 5.8 | 4.7 | 0.38903 | 0 | 0 | 20.2 | 25.1 | 0.07559
2016-12-25 | 100 | 95 | 6.8 | 3.4 | 0.46451 | 0 | 0 | 26.7 | 31.4 | 0.087337
2016-12-26 | 100 | 96 | 6.7 | 4.5 | 0.3658 | 0 | 0 | 11.5 | 13.7 | 0.040334
2016-12-27 | 100 | 94 | 5.4 | 4.2 | 0.5516 | 0 | 0 | 9.7 | 19.7 | 0.11638
2016-12-28 | 100 | 97 | 3.6 | 1.9 | 0.23806 | 0 | 0 | 19.2 | 30 | 0
2016-12-29 | 100 | 94 | 1.7 | 0 | 0.39483 | 0 | 0 | 18.8 | 24.8 | 0.05584
2016-12-30 | 100 | 93 | 2 | -0.8 | 0.49354 | 0 | 0 | 10.7 | 20.1 | 0.086838
2016-12-31 | 100 | 94 | 3.2 | 1 | 0.49354 | 0 | 0.2 | 18.7 | 20.1 | 0.08818
MEDIA | 99.7419 | 85.7097 | 7.7903 | 2.2935 | 1.0099 | 1.7935 |  | 21.8194 | 20.629 | 0.15409
[6 empty] | MENSUAL | 3.5
[6 empty] | AÑO | 186 |  | AÑO | 1076.7
2016
VALOR | HUMEDAD RELATIVA |  | TEMPERATURA |  | RADIACION | INSOLACION | PRECIPITACION | ANEMOMETRO 2M. |  | ETo PENMAN
MEDIO | MAX % | MIN % | MAX | MIN | SOLAR MM. | HORAS | L/M2 | DIA KM/12H. | NOCHE KM/12H. | MM.
DIARIO | 95.2849 | 49.1288 | 21.3616 | 7.9203 | 4.9534 | 8.1562 |  | 56.9767 | 31.6901 | 2.4545
[6 empty] | AÑO | 385 |  | AÑO | 894.0361