## plantilla
ESTACION CLIMÁTICA: "LA MELUSA" | [7 empty] | ALTITUD: 218 M. |  | 2018
[8 empty] | LATITUD: 41º 50' N |  | MAYO
DIA | HUMEDAD RELATIVA |  | TEMPERATURA |  | RADIACION | INSOLACION | PRECIPITACION | ANEMOMETRO 2M. |  | ETo PENMAN
| MAX % | MIN % | MAX | MIN | SOLAR MM. | HORAS | L/M2 | DIA KM/12H. | NOCHE KM/12H. | MM.
2018-05-01 | 98 | 37 | 18.2 | 2.5 | 6.3754 | 10.2 | 0.1 | 66.5 | 17.2 | 2.9462
2018-05-02 | 99 | 32 | 20.5 | 1.2 | 7.9373 | 11.9 | 0 | 110.7 | 40.7 | 4.052
2018-05-03 | 95 | 39 | 21.7 | 7.4 | 6.9328 | 8.8 | 0 | 136.9 | 47.6 | 4.3611
2018-05-04 | 96 | 38 | 23.4 | 3.4 | 7.3276 | 10.6 | 0 | 67 | 20.7 | 3.761
2018-05-05 | 96 | 54 | 19.9 | 5.5 | 5.4289 | 6 | 0 | 48 | 18 | 2.7171
2018-05-06 | 99 | 48 | 23.9 | 7.3 | 5.7483 | 8.8 | 0.7 | 34.2 | 15.1 | 2.7732
2018-05-07 | 98 | 54 | 24.1 | 14.3 | 4.5406 | 4.7 | 2.6 | 31.2 | 32.3 | 2.6957
2018-05-08 | 92 | 44 | 26.8 | 14.1 | 7.4553 | 9 | 0.5 | 39.7 | 28.8 | 4.5095
2018-05-09 | 96 | 43 | 25.5 | 10.3 | 6.6308 | 7.8 | 0 | 44.2 | 28.1 | 3.8184
2018-05-10 | 96 | 39 | 23.4 | 10.6 | 6.5031 | 7.9 | 0 | 50.9 | 15.7 | 3.7836
2018-05-11 | 97 | 38 | 26.2 | 6 | 8.6224 | 11.9 | 0 | 48.1 | 42.4 | 4.5839
2018-05-12 | 94 | 51 | 24.9 | 10 | 5.3999 | 7.8 | 23.4 | 80.5 | 113.5 | 3.4101
2018-05-13 | 78 | 36 | 18 | 5.8 | 8.5644 | 13.6 | 0 | 157.6 | 83.1 | 4.9421
2018-05-14 | 91 | 35 | 19.4 | 5.4 | 7.3102 | 11.7 | 0 | 111.9 | 35.6 | 3.9993
2018-05-15 | 98 | 39 | 24.5 | 3.7 | 8.785 | 13.2 | 0 | 65 | 22.8 | 4.3876
2018-05-16 | 94 | 43 | 24.7 | 8.6 | 8.5644 | 13.8 | 0 | 43.4 | 22.8 | 4.2655
2018-05-17 | 92 | 42 | 25.4 | 12.5 | 8.2276 | 11 | 1.4 | 59.9 | 18.7 | 4.8991
2018-05-18 | 96 | 44 | 24.9 | 11.6 | 7.7457 | 8.6 | 0 | 42 | 20.4 | 4.4727
2018-05-19 | 95 | 42 | 26.2 | 13.9 | 7.2173 | 9.4 | 10 | 67.5 | 19.2 | 4.544
2018-05-20 | 96 | 53 | 23.4 | 14 | 5.6031 | 5.5 | IP | 37.5 | 21.4 | 3.29
2018-05-21 | 98 | 42 | 25.6 | 9.8 | 7.7863 | 11.5 | 0.5 | 52.5 | 11.5 | 4.2646
2018-05-22 | 99 | 42 | 26 | 10.9 | 8.7327 | 12.4 | 0 | 50 | 14 | 4.8608
2018-05-23 | 97 | 35 | 27.5 | 10.4 | 7.827 | 11 | 0.5 | 45.7 | 25.2 | 4.4572
2018-05-24 | 98 | 37 | 28.5 | 13.7 | 8.3147 | 12 | 0 | 72 | 38.7 | 5.1604
2018-05-25 | 94 | 39 | 26.4 | 13.9 | 7.107 | 10.7 | 1.1 | 161.1 | 62.9 | 5.1688
2018-05-26 | 93 | 54 | 26.2 | 15 | 6.3289 | 8.1 | 0.1 | 131.7 | 16 | 4.3578
2018-05-27 | 97 | 48 | 26.9 | 12 | 7.7457 | 11.7 | 0 | 44.1 | 17.4 | 4.2021
2018-05-28 | 97 | 74 | 20.9 | 16.8 | 1.8232 | 0.5 | 37.6 | 43.3 | 3.6 | 1.2444
2018-05-29 | 97 | 51 | 25.1 | 15.5 | 6.2592 | 7.9 | 0.4 | 60.7 | 23.3 | 3.7817
2018-05-30 | 97 | 53 | 22.2 | 14.6 | 4.8193 | 5.7 | 2.7 | 59.2 | 7.3 | 2.8926
2018-05-31 | 98 | 47 | 26.2 | 10.6 | 8.1173 | 10.7 | 0 | 35.2 | 12.3 | 4.4093
MEDIA | 95.5161 | 44.2903 | 24.0806 | 10.0419 | 6.9607 | 9.4968 |  | 67.6839 | 28.9129 | 3.9681
[6 empty] | MENSUAL | 81.6
[6 empty] | AÑO | 186 |  | AÑO | 1076.7

## plantilla diciembre
ESTACION CLIMÁTICA: "LA MELUSA" | [7 empty] | ALTITUD: 218 M. |  | 2016
[8 empty] | LATITUD: 41º 50' N |  | DICIEMBRE
DIA | HUMEDAD RELATIVA |  | TEMPERATURA |  | RADIACION | INSOLACION | PRECIPITACION | ANEMOMETRO 2M. |  | ETo PENMAN
| MAX % | MIN % | MAX | MIN | SOLAR MM. | HORAS | L/M2 | DIA KM/12H. | NOCHE KM/12H. | MM.
2016-12-01 | 100 | 67 | 12.6 | 0 | 2.2471 | 5.3 |  | 10.6 | 11.3 | 0.27998
2016-12-02 | 100 | 98 | 5.8 | 0.2 | 0.69095 | 0 |  | 9.4 | 26.7 | 0.12622
2016-12-03 | 100 | 72 | 10 | 4.2 | 2.1483 | 5.5 |  | 39.3 | 32.6 | 0.27901
2016-12-04 | 97 | 67 | 16 | 7 | 0.86515 | 2.5 | 0.4 | 108.4 | 60.7 | 0.5227
2016-12-05 | 97 | 58 | 17.7 | 5.4 | 2.1658 | 6.7 |  | 44.1 | 11.6 | 0.34532
2016-12-06 | 100 | 68 | 15 | 1.7 | 2.9845 | 7.8 |  | 11.6 | 9.5 | 0.2674
2016-12-07 | 100 | 77 | 13 | 2 | 1.5096 | 3.6 |  | 10.5 | 23.7 | 0.18425
2016-12-08 | 100 | 98 | 6.7 | 3.8 | 0.44709 | 0 | 0.2 | 8.6 | 11.6 | 0.052905
2016-12-09 | 100 | 98 | 5.6 | 4.5 | 0.49354 | 0 | 0.2 | 10.7 | 25.2 | 0.069516
2016-12-10 | 100 | 98 | 5.2 | 3.4 | 0.46451 | 0 | 0.2 | 11.7 | 25.7 | 0.057709
2016-12-11 | 100 | 98 | 4.8 | 3.6 | 0.47031 | 0 | 0.1 | 11.4 | 15.2 | 0.058484
2016-12-12 | 100 | 96 | 4.2 | 2.7 | 0.42386 | 0 | 0.1 | 20.3 | 24.9 | 0.057926
2016-12-13 | 100 | 94 | 4 | 1.4 | 0.74321 | 0 | 0 | 11.3 | 13.9 | 0.16623
2016-12-14 | 100 | 82 | 8.1 | 2 | 1.5213 | 4 | 0 | 12.7 | 13.5 | 0.073462
2016-12-15 | 100 | 97 | 5.7 | 2 | 0.59225 | 0 | 0 | 11.5 | 13.3 | 0.10424
2016-12-16 | 100 | 80 | 12.9 | 4.8 | 0.16838 | 0 | 1.8 | 56.1 | 31.8 | 0.17628
2016-12-17 | 98 | 49 | 15.9 | 5.3 | 2.2064 | 7.7 |  | 43.8 | 13.2 | 0.26962
2016-12-18 | 100 | 55 | 13.6 | -1.5 | 2.8916 | 8.4 |  | 14.9 | 9.8 | 0.19977
2016-12-19 | 100 | 98 | 4.7 | -2 | 0.98708 | 1.5 | 0.2 | 16.3 | 13.1 | 0.056058
2016-12-20 | 100 | 89 | 5.8 | 1.7 | 0.90579 | 1 |  | 24.1 | 18.7 | 0.15968
2016-12-21 | 100 | 87 | 6.2 | -0.8 | 0.98127 | 1.6 |  | 14.3 | 13 | 0.11739
2016-12-22 | 100 | 87 | 5.9 | -3.8 | 1.2193 | 0 | IP | 10.2 | 18.9 | 0.34213
2016-12-23 | 100 | 88 | 6.9 | 4.6 | 0.78966 | 0 | 0.1 | 29.1 | 16.7 | 0.25998
2016-12-24 | 100 | 93 | 5.8 | 4.7 | 0.38903 | 0 | 0 | 20.2 | 25.1 | 0.07559
2016-12-25 | 100 | 95 | 6.8 | 3.4 | 0.46451 | 0 | 0 | 26.7 | 31.4 | 0.087337
2016-12-26 | 100 | 96 | 6.7 | 4.5 | 0.3658 | 0 | 0 | 11.5 | 13.7 | 0.040334
2016-12-27 | 100 | 94 | 5.4 | 4.2 | 0.5516 | 0 | 0 | 9.7 | 19.7 | 0.11638
2016-12-28 | 100 | 97 | 3.6 | 1.9 | 0.23806 | 0 | 0 | 19.2 | 30 | 0
2016-12-29 | 100 | 94 | 1.7 | 0 | 0.39483 | 0 | 0 | 18.8 | 24.8 | 0.05584
2016-12-30 | 100 | 93 | 2 | -0.8 | 0.49354 | 0 | 0 | 10.7 | 20.1 | 0.086838
2016-12-31 | 100 | 94 | 3.2 | 1 | 0.49354 | 0 | 0.2 | 18.7 | 20.1 | 0.08818
MEDIA | 99.7419 | 85.7097 | 7.7903 | 2.2935 | 1.0099 | 1.7935 |  | 21.8194 | 20.629 | 0.15409
[6 empty] | MENSUAL | 3.5
[6 empty] | AÑO | 186 |  | AÑO | 1076.7
2016
VALOR | HUMEDAD RELATIVA |  | TEMPERATURA |  | RADIACION | INSOLACION | PRECIPITACION | ANEMOMETRO 2M. |  | ETo PENMAN
MEDIO | MAX % | MIN % | MAX | MIN | SOLAR MM. | HORAS | L/M2 | DIA KM/12H. | NOCHE KM/12H. | MM.
DIARIO | 95.2849 | 49.1288 | 21.3616 | 7.9203 | 4.9534 | 8.1562 |  | 56.9767 | 31.6901 | 2.4545
[6 empty] | AÑO | 385 |  | AÑO | 894.0361