## plantilla
ESTACION CLIMÁTICA: "LA MELUSA" | [7 empty] | ALTITUD: 218 M. |  | 2018
[8 empty] | LATITUD: 41º 50' N |  | OCTUBRE
DIA | HUMEDAD RELATIVA |  | TEMPERATURA |  | RADIACION | INSOLACION | PRECIPITACION | ANEMOMETRO 2M. |  | ETo PENMAN
| MAX % | MIN % | MAX | MIN | SOLAR MM. | HORAS | L/M2 | DIA KM/12H. | NOCHE KM/12H. | MM.
2018-10-01 | 93 | 25 | 25.4 | 6.8 | 5.2896 | 9.6 | 0 | 93.6 | 26.6 | 2.99
2018-10-02 | 97 | 26 | 24.6 | 3.3 | 4.5057 | 8.1 | 0 | 42.1 | 22.8 | 2.0616
2018-10-03 | 96 | 29 | 28 | 6.1 | 5.156 | 10.8 | 0 | 36.6 | 12.9 | 2.1489
2018-10-04 | 94 | 39 | 26.3 | 7.4 | 5.1212 | 10.7 | 0 | 30.1 | 19.5 | 2.011
2018-10-05 | 97 | 44 | 26.6 | 9.2 | 5.3593 | 10.7 | 0 | 41.3 | 24.2 | 2.2468
2018-10-06 | 95 | 51 | 26.8 | 10.8 | 4.9296 | 10 | IP | 42 | 98.7 | 2.4609
2018-10-07 | 81 | 32 | 22.2 | 11.7 | 4.2328 | 9.1 | 0 | 108 | 33.8 | 2.639
2018-10-08 | 97 | 45 | 21.4 | 7.3 | 4.9412 | 9.2 | 0 | 36.2 | 17 | 1.9091
2018-10-09 | 97 | 57 | 21 | 8 | 3.0599 | 4.5 | 20.4 | 41.2 | 37.1 | 1.4762
2018-10-10 | 99 | 59 | 24.1 | 11.7 | 4.227 | 7.5 | 0.2 | 68.3 | 12.9 | 1.97
2018-10-11 | 100 | 55 | 25 | 10.5 | 4.0006 | 6.7 | 0 | 27.5 | 12.8 | 1.749
2018-10-12 | 98 | 46 | 28.2 | 12.5 | 4.2677 | 9.8 | 0 | 12.8 | 15 | 1.6508
2018-10-13 | 96 | 62 | 25.9 | 14.6 | 3.5186 | 8 | 0 | 61.3 | 93.7 | 1.7976
2018-10-14 | 97 | 63 | 23 | 14.5 | 1.3819 | 1.8 | 38.7 | 130.2 | 48.2 | 1.3431
2018-10-15 | 96 | 69 | 18.6 | 12.4 | 2.4851 | 2.7 | 3.8 | 21.6 | 10.8 | 1.1955
2018-10-16 | 100 | 55 | 22.4 | 9.6 | 4.2502 | 8.1 | 0 | 20.5 | 8.4 | 1.5575
2018-10-17 | 99 | 50 | 23.5 | 13.5 | 3.3909 | 6.5 | IP | 16.9 | 10.1 | 1.4572
2018-10-18 | 99 | 65 | 21.7 | 10.5 | 2.2703 | 2.7 | 1 | 14.2 | 23.7 | 1.1122
2018-10-19 | 98 | 58 | 24.2 | 15.7 | 2.549 | 2.3 | 5.6 | 67.6 | 32 | 1.8085
2018-10-20 | 98 | 58 | 24 | 15 | 4.1573 | 7.1 | 1.2 | 33.8 | 11.1 | 1.9322
2018-10-21 | 100 | 57 | 24.1 | 11.3 | 3.269 | 6.4 |  | 22.7 | 8.9 | 1.3185
2018-10-22 | 100 | 66 | 20.6 | 9.5 | 2.7522 | 5.3 |  | 9.7 | 17.7 | 0.94117
2018-10-23 | 99 | 65 | 18.6 | 7.2 | 3.9135 | 7.2 |  | 15.1 | 16.8 | 1.24
2018-10-24 | 100 | 46 | 21.9 | 6.2 | 4.2444 | 8.9 | 0 | 23.2 | 11.6 | 1.4248
2018-10-25 | 100 | 53 | 21.5 | 5.1 | 4.4709 | 9.9 | 0 | 11.6 | 11.3 | 1.2476
2018-10-26 | 100 | 63 | 20.1 | 5.5 | 3.1587 | 4.8 | 0.8 | 7.1 | 28.1 | 1.1822
2018-10-27 | 96 | 64 | 14.8 | 8 | 1.3529 | 0 | 4 | 39.3 | 38.4 | 0.99847
2018-10-28 | 98 | 67 | 10.8 | 3.2 | 1.9916 | 3.4 | 5.6 | 39.9 | 36.8 | 0.69119
2018-10-29 | 89 | 44 | 13.1 | 3 | 3.9483 | 8 | 0 | 171.5 | 80.6 | 2.0684
2018-10-30 | 98 | 50 | 13.1 | -0.5 | 2.2935 | 3.3 | 1.4 | 77.5 | 141.4 | 1.3905
2018-10-31 | 97 | 67 | 14.3 | 10.4 | 1.6084 | 2.7 | 14.9 | 99.1 | 60.3 | 0.94601
MEDIA | 96.9032 | 52.5806 | 21.8 | 9.0323 | 3.616 | 6.6387 |  | 47.1774 | 33.0065 | 1.6441
[6 empty] | MENSUAL | 97.6
[6 empty] | AÑO | 186 |  | AÑO | 1076.7

## plantilla diciembre
ESTACION CLIMÁTICA: "LA MELUSA" | [7 empty] | ALTITUD: 218 M. |  | 2016
[8 empty] | LATITUD: 41º 50' N |  | DICIEMBRE
DIA | HUMEDAD RELATIVA |  | TEMPERATURA |  | RADIACION | INSOLACION | PRECIPITACION | ANEMOMETRO 2M. |  | ETo PENMAN
| MAX % | MIN % | MAX | MIN | SOLAR MM. | HORAS | L/M2 | DIA KM/12H. | NOCHE KM/12H. | MM.
2016-12-01 | 100 | 67 | 12.6 | 0 | 2.2471 | 5.3 |  | 10.6 | 11.3 | 0.27998
2016-12-02 | 100 | 98 | 5.8 | 0.2 | 0.69095 | 0 |  | 9.4 | 26.7 | 0.12622
2016-12-03 | 100 | 72 | 10 | 4.2 | 2.1483 | 5.5 |  | 39.3 | 32.6 | 0.27901
2016-12-04 | 97 | 67 | 16 | 7 | 0.86515 | 2.5 | 0.4 | 108.4 | 60.7 | 0.5227
2016-12-05 | 97 | 58 | 17.7 | 5.4 | 2.1658 | 6.7 |  | 44.1 | 11.6 | 0.34532
2016-12-06 | 100 | 68 | 15 | 1.7 | 2.9845 | 7.8 |  | 11.6 | 9.5 | 0.2674
2016-12-07 | 100 | 77 | 13 | 2 | 1.5096 | 3.6 |  | 10.5 | 23.7 | 0.18425
2016-12-08 | 100 | 98 | 6.7 | 3.8 | 0.44709 | 0 | 0.2 | 8.6 | 11.6 | 0.052905
2016-12-09 | 100 | 98 | 5.6 | 4.5 | 0.49354 | 0 | 0.2 | 10.7 | 25.2 | 0.069516
2016-12-10 | 100 | 98 | 5.2 | 3.4 | 0.46451 | 0 | 0.2 | 11.7 | 25.7 | 0.057709
2016-12-11 | 100 | 98 | 4.8 | 3.6 | 0.47031 | 0 | 0.1 | 11.4 | 15.2 | 0.058484
2016-12-12 | 100 | 96 | 4.2 | 2.7 | 0.42386 | 0 | 0.1 | 20.3 | 24.9 | 0.057926
2016-12-13 | 100 | 94 | 4 | 1.4 | 0.74321 | 0 | 0 | 11.3 | 13.9 | 0.16623
2016-12-14 | 100 | 82 | 8.1 | 2 | 1.5213 | 4 | 0 | 12.7 | 13.5 | 0.073462
2016-12-15 | 100 | 97 | 5.7 | 2 | 0.59225 | 0 | 0 | 11.5 | 13.3 | 0.10424
2016-12-16 | 100 | 80 | 12.9 | 4.8 | 0.16838 | 0 | 1.8 | 56.1 | 31.8 | 0.17628
2016-12-17 | 98 | 49 | 15.9 | 5.3 | 2.2064 | 7.7 |  | 43.8 | 13.2 | 0.26962
2016-12-18 | 100 | 55 | 13.6 | -1.5 | 2.8916 | 8.4 |  | 14.9 | 9.8 | 0.19977
2016-12-19 | 100 | 98 | 4.7 | -2 | 0.98708 | 1.5 | 0.2 | 16.3 | 13.1 | 0.056058
2016-12-20 | 100 | 89 | 5.8 | 1.7 | 0.90579 | 1 |  | 24.1 | 18.7 | 0.15968
2016-12-21 | 100 | 87 | 6.2 | -0.8 | 0.98127 | 1.6 |  | 14.3 | 13 | 0.11739
2016-12-22 | 100 | 87 | 5.9 | -3.8 | 1.2193 | 0 | IP | 10.2 | 18.9 | 0.34213
2016-12-23 | 100 | 88 | 6.9 | 4.6 | 0.78966 | 0 | 0.1 | 29.1 | 16.7 | 0.25998
2016-12-24 | 100 | 93 | 5.8 | 4.7 | 0.38903 | 0 | 0 | 20.2 | 25.1 | 0.07559
2016-12-25 | 100 | 95 | 6.8 | 3.4 | 0.46451 | 0 | 0 | 26.7 | 31.4 | 0.087337
2016-12-26 | 100 | 96 | 6.7 | 4.5 | 0.3658 | 0 | 0 | 11.5 | 13.7 | 0.040334
2016-12-27 | 100 | 94 | 5.4 | 4.2 | 0.5516 | 0 | 0 | 9.7 | 19.7 | 0.11638
2016-12-28 | 100 | 97 | 3.6 | 1.9 | 0.23806 | 0 | 0 | 19.2 | 30 | 0
2016-12-29 | 100 | 94 | 1.7 | 0 | 0.39483 | 0 | 0 | 18.8 | 24.8 | 0.05584
2016-12-30 | 100 | 93 | 2 | -0.8 | 0.49354 | 0 | 0 | 10.7 | 20.1 | 0.086838
2016-12-31 | 100 | 94 | 3.2 | 1 | 0.49354 | 0 | 0.2 | 18.7 | 20.1 | 0.08818
MEDIA | 99.7419 | 85.7097 | 7.7903 | 2.2935 | 1.0099 | 1.7935 |  | 21.8194 | 20.629 | 0.15409
[6 empty] | MENSUAL | 3.5
[6 empty] | AÑO | 186 |  | AÑO | 1076.7
2016
VALOR | HUMEDAD RELATIVA |  | TEMPERATURA |  | RADIACION | INSOLACION | PRECIPITACION | ANEMOMETRO 2M. |  | ETo PENMAN
MEDIO | MAX % | MIN % | MAX | MIN | SOLAR MM. | HORAS | L/M2 | DIA KM/12H. | NOCHE KM/12H. | MM.
DIARIO | 95.2849 | 49.1288 | 21.3616 | 7.9203 | 4.9534 | 8.1562 |  | 56.9767 | 31.6901 | 2.4545
[6 empty] | AÑO | 385 |  | AÑO | 894.0361