## plantilla
ESTACION CLIMÁTICA: "LA MELUSA" | [7 empty] | ALTITUD: 218 M. |  | 2019
[8 empty] | LATITUD: 41º 50' N |  | ENERO
DIA | HUMEDAD RELATIVA |  | TEMPERATURA |  | RADIACION | INSOLACION | PRECIPITACION | ANEMOMETRO 2M. |  | ETo PENMAN
| MAX % | MIN % | MAX | MIN | SOLAR MM. | HORAS | L/M2 | DIA KM/12H. | NOCHE KM/12H. | MM.
2019-01-01 | 100 | 97 | 3 | 1.5 | 0.46451 | 0 | 0 | 16.6 | 30.1 | 0.066203
2019-01-02 | 100 | 87 | 5.1 | -0.5 | 0.89418 | 1.3 | 0 | 13.9 | 35.3 | 0.15066
2019-01-03 | 100 | 84 | 4 | 0.4 | 0.77224 | 0.5 | 0 | 18.1 | 42.4 | 0.22996
2019-01-04 | 100 | 91 | 1.8 | -0.1 | 0.52838 | 0 | 0 | 21.9 | 39 | 0.13322
2019-01-05 | 100 | 88 | 3.1 | -1.4 | 1.0277 | 1.9 | 0 | 19.6 | 30.7 | 0.11306
2019-01-06 | 100 | 88 | 5.4 | -2.5 | 1.5038 | 2.1 | 0 | 4.7 | 19.3 | 0.23977
2019-01-07 | 100 | 66 | 7.5 | -3.6 | 2.0438 | 4.8 | 0 | 6.5 | 23.4 | 0.27528
2019-01-08 | 99 | 70 | 8.3 | -5.3 | 2.8799 | 8.4 | 0 | 14.6 | 22 | 0.1361
2019-01-09 | 99 | 41 | 14.4 | -3.5 | 2.7812 | 9.3 | 0 | 67.7 | 37.6 | 0.4741
2019-01-10 | 98 | 28 | 10.6 | -4.7 | 2.9787 | 9.3 | 0 | 69.5 | 38.7 | 0.64298
2019-01-11 | 98 | 50 | 7.7 | -7 | 3.1006 | 9.3 | 0 | 12.9 | 30.5 | 0.23249
2019-01-12 | 98 | 52 | 9.6 | -5.6 | 2.9496 | 9.3 | 0 | 17.2 | 20.7 | 0.18012
2019-01-13 | 100 | 60 | 12.1 | -4.9 | 3.0774 | 8.5 | 0 | 8.4 | 19.8 | 0.25645
2019-01-14 | 100 | 56 | 15.4 | -2 | 2.7987 | 7.1 | 0 | 13.3 | 14.7 | 0.41304
2019-01-15 | 100 | 84 | 7.9 | -3.2 | 1.3703 | 2.3 | 0 | 13.8 | 15.7 | 0.2109
2019-01-16 | 100 | 96 | 6.2 | -3.6 | 0.81289 | 0 | 0.1 | 6.6 | 33.7 | 0.18489
2019-01-17 | 100 | 88 | 5.3 | 2.3 | 0.6445 | 0 | 0 | 8 | 32.2 | 0.20923
2019-01-18 | 98 | 83 | 4.7 | -1.7 | 0.84773 | 0 | 0 | 9.7 | 19.9 | 0.29985
2019-01-19 | 100 | 88 | 4 | -4.1 | 1.1206 | 0 | 0.2 | 23.8 | 20.3 | 0.33579
2019-01-20 | 100 | 60 | 12 | -0.2 | 2.8741 | 7.4 | 0.8 | 26.2 | 22.6 | 0.41206
2019-01-21 | 100 | 63 | 10.9 | -0.7 | 2.938 | 7.3 | 0 | 17.7 | 29.6 | 0.40642
2019-01-22 | 98 | 67 | 7.1 | -5.5 | 1.5561 | 0.9 | 0.1 | 34.9 | 50.3 | 0.62132
2019-01-23 | 100 | 60 | 10.9 | -1.6 | 1.5038 | 1.8 | 0.6 | 123.3 | 103.2 | 0.89214
2019-01-24 | 85 | 19 | 11.5 | -3.5 | 3.4315 | 9.5 | 0 | 88 | 31.4 | 1.115
2019-01-25 | 96 | 40 | 18.4 | -4.7 | 3.6986 | 9.5 | 0 | 71.2 | 49.3 | 0.96845
2019-01-26 | 100 | 50 | 15.6 | -1.3 | 3.3677 | 9.7 | 0 | 22.3 | 20.1 | 0.38553
2019-01-27 | 100 | 42 | 13.5 | -2.9 | 3.1064 | 8.7 | 0 | 187.9 | 134.3 | 1.2678
2019-01-28 | 86 | 45 | 13.9 | 3.7 | 3.089 | 8.5 | IP | 157.8 | 98.5 | 1.5097
2019-01-29 | 98 | 74 | 8.3 | 1.5 | 0.76644 | 0.6 | 1.1 | 13.9 | 128.6 | 0.50074
2019-01-30 | 94 | 51 | 11.4 | 1.2 | 3.2864 | 9 | 0 | 86 | 29.9 | 0.74077
2019-01-31 | 99 | 75 | 11.5 | 3.1 | 2.0554 | 3.4 | 3.2 | 12.6 | 19.3 | 0.49047
MEDIA | 98.2581 | 65.9032 | 9.0677 | -1.9484 | 2.0732 | 4.8516 |  | 38.9871 | 40.1 | 0.45466
[6 empty] | MENSUAL | 6.1
[6 empty] | AÑO | 186 |  | AÑO | 1076.7

## plantilla diciembre
ESTACION CLIMÁTICA: "LA MELUSA" | [7 empty] | ALTITUD: 218 M. |  | 2018
[8 empty] | LATITUD: 41º 50' N |  | DICIEMBRE
DIA | HUMEDAD RELATIVA |  | TEMPERATURA |  | RADIACION | INSOLACION | PRECIPITACION | ANEMOMETRO 2M. |  | ETo PENMAN
| MAX % | MIN % | MAX | MIN | SOLAR MM. | HORAS | L/M2 | DIA KM/12H. | NOCHE KM/12H. | MM.
2018-12-01 | 100 | 68 | 12.4 | -0.5 | 2.787 | 8.5 |  | 15 | 10.1 | 0.2
2018-12-02 | 100 | 68 | 15 | 2.3 | 2.7987 | 8.6 |  | 11.2 | 8.8 | 0.2
2018-12-03 | 100 | 71 | 19.9 | 2.1 | 2.787 | 8.6 |  | 13.5 | 12.6 | 0.2
2018-12-04 | 100 | 92 | 11.2 | 2 | 0.69676 | 0 |  | 12.5 | 17.5 | 0.4
2018-12-05 | 100 | 100 | 7.8 | 5.2 | 0.6387 | 0 |  | 14.2 | 16.2 | 0.2
2018-12-06 | 100 | 86 | 12 | 7.3 | 2.0613 | 5 |  | 32 | 38.3 | 0.23198
2018-12-07 | 100 | 66 | 13.7 | 3.9 | 2.0322 | 5 |  | 29.2 | 18.9 | 0.5
2018-12-08 | 100 | 55 | 15 | 2.5 | 2.6709 | 8.5 |  | 24.5 | 18.4 | 0.4
2018-12-09 | 100 | 52 | 17.3 | -0.1 | 2.6999 | 8.5 |  | 43 | 77.7 | 0.8
2018-12-10 | 100 | 61 | 13.6 | -0.2 | 2.7058 | 8.5 | 0 | 14.3 | 14.1 | 0.2
2018-12-11 | 100 | 96 | 5.5 | -0.5 | 0.56902 | 0 | 0 | 8.9 | 6.8 | 0.2
2018-12-12 | 100 | 99 | 5.7 | 1.9 | 0.58063 | 0 | 0 | 18.5 | 17.9 | 0.2
2018-12-13 | 100 | 94 | 7 | 4.2 | 0.56902 | 0 | 9.2 | 18 | 14.1 | 0.2
2018-12-14 | 100 | 64 | 14.5 | 2.2 | 1.4516 | 7 | 0 | 32 | 32 | 0.1
2018-12-15 | 100 | 75 | 10.8 | -1 | 2.2006 | 8 | 0 | 11 | 8 | 0.1
2018-12-16 | 100 | 67 | 12.2 | 2.2 | 1.1497 | 3.5 | 2.2 | 35.3 | 22.7 | 0.19924
2018-12-17 | 98 | 63 | 11.4 | 1.2 | 2.1367 | 8.2 |  | 30.2 | 32.2 | 0.1
2018-12-18 | 100 | 83 | 9.2 | -1.8 | 2.0322 | 8 |  | 12.3 | 11.8 | 0.1
2018-12-19 | 100 | 52 | 13.9 | 2.1 | 0.95805 | 4.5 | 0.2 | 35.1 | 32.1 | 0.3
2018-12-20 | 99 | 63 | 13.4 | 1.6 | 1.5677 | 7.2 |  | 15 | 23 | 0.1
2018-12-21 | 100 | 77 | 11 | -1.4 | 1.8929 | 2.6 |  | 3.4 | 2 | 0.41735
2018-12-22 | 100 | 83 | 11 | 0.8 | 1.4226 | 2.9 |  | 4.9 | 9.1 | 0.3
2018-12-23 | 100 | 98 | 6.2 | 0.9 | 0.73741 | 0 |  | 3.5 | 15 | 0.3
2018-12-24 | 100 | 99 | 7 | 4.8 | 0.55741 | 0 | 0.4 | 15.8 | 39 | 0.2
2018-12-25 | 100 | 97 | 6.7 | 4 | 0.5516 | 0 | 0 | 8.8 | 22.8 | 0.10728
2018-12-26 | 100 | 95 | 7.5 | 3.9 | 0.78386 | 0 | 0.2 | 14.6 | 19.9 | 0.21521
2018-12-27 | 100 | 96 | 7 | 5.4 | 0.31354 | 0 | 0.4 | 18.2 | 12.1 | 0.1
2018-12-28 | 99 | 85 | 6.8 | 5.4 | 0.6445 | 0 | 0 | 28.7 | 18.2 | 0.27044
2018-12-29 | 99 | 87 | 6 | 2.5 | 0.49354 | 0 | 0 | 18.5 | 28.1 | 0.17787
2018-12-30 | 99 | 90 | 4.2 | 1.5 | 0.69676 | 0 | 0 | 25 | 35.1 | 0.22035
2018-12-31 | 100 | 94 | 3.9 | 2 | 0.66773 | 0 | 0 | 13.8 | 29.5 | 0.16287
MEDIA | 99.8065 | 79.871 | 10.2839 | 2.1419 | 1.4147 | 3.6484 |  | 18.7387 | 21.4194 | 0.23879
[6 empty] | MENSUAL | 12.6
[6 empty] | AÑO | 186 |  | AÑO | 1076.7
2016
VALOR | HUMEDAD RELATIVA |  | TEMPERATURA |  | RADIACION | INSOLACION | PRECIPITACION | ANEMOMETRO 2M. |  | ETo PENMAN
MEDIO | MAX % | MIN % | MAX | MIN | SOLAR MM. | HORAS | L/M2 | DIA KM/12H. | NOCHE KM/12H. | MM.
DIARIO | 95.7288 | 50.0822 | 21.5493 | 8.2452 | 4.8119 | 7.9351 |  | 53.9868 | 30.4762 | 2.6118
[6 empty] | AÑO | 504.9 |  | AÑO | 953.3233