## plantilla
ESTACION CLIMÁTICA: "LA MELUSA" | [7 empty] | ALTITUD: 218 M. |  | 2019
[8 empty] | LATITUD: 41º 50' N |  | FEBRERO
DIA | HUMEDAD RELATIVA |  | TEMPERATURA |  | RADIACION | INSOLACION | PRECIPITACION | ANEMOMETRO 2M. |  | ETo PENMAN
| MAX % | MIN % | MAX | MIN | SOLAR MM. | HORAS | L/M2 | DIA KM/12H. | NOCHE KM/12H. | MM.
2019-02-01 | 99 | 43 | 15.2 | 5.2 | 2.3342 | 5 | 8.5 | 68.2 | 70.3 | 1.2142
2019-02-02 | 91 | 53 | 11 | 3.3 | 2.6129 | 6.4 | 0 | 162.4 | 116.4 | 1.3851
2019-02-03 | 86 | 22 | 11.2 | 0.2 | 4.0412 | 9.8 | 0 | 105.5 | 39.6 | 1.6633
2019-02-04 | 94 | 52 | 10.4 | -5.6 | 3.1703 | 9.1 | 0 | 16.5 | 18 | 0.42941
2019-02-05 | 98 | 55 | 15.3 | -1.3 | 3.2225 | 9.6 | 0 | 14.9 | 21.8 | 0.44521
2019-02-06 | 100 | 73 | 12.5 | -1 | 1.6258 | 2.3 | 0 | 6.6 | 14 | 0.45271
2019-02-07 | 100 | 72 | 13.1 | -0.4 | 1.7709 | 3.2 | 0 | 12.6 | 20.1 | 0.44557
2019-02-08 | 100 | 54 | 15 | -2 | 3.8438 | 8.3 | 0 | 13.3 | 22.1 | 0.84905
2019-02-09 | 100 | 53 | 15.3 | -0.5 | 3.4954 | 8.5 | 0 | 16.4 | 18.2 | 0.70729
2019-02-10 | 99 | 51 | 17.5 | -0.4 | 2.7987 | 6 | 0 | 59.9 | 101.6 | 1.1814
2019-02-11 | 92 | 35 | 16.3 | 1.3 | 3.4954 | 9.6 | 0 | 39 | 33 | 0.98747
2019-02-12 | 99 | 46 | 14.2 | -3.1 | 3.687 | 9.8 | 0 | 22 | 18.5 | 0.64986
2019-02-13 | 99 | 38 | 16.5 | -3.4 | 3.9773 | 9.8 | 0 | 12.3 | 25.9 | 0.85209
2019-02-14 | 97 | 26 | 16.7 | -1.7 | 3.8206 | 10 | 0 | 54.4 | 21.9 | 1.1085
2019-02-15 | 98 | 36 | 16.6 | -3 | 4.3896 | 10 | 0 | 15.7 | 18.3 | 1.0202
2019-02-16 | 99 | 28 | 18.5 | -3.2 | 4.436 | 10 | 0 | 19.4 | 22.6 | 1.1644
2019-02-17 | 97 | 22 | 18.4 | -4 | 4.2096 | 10.1 | 0 | 45.3 | 34.9 | 1.2933
2019-02-18 | 94 | 44 | 16.4 | -2.1 | 4.018 | 10.2 | 0 | 46.7 | 30.7 | 0.99369
2019-02-19 | 98 | 44 | 16.2 | -1.8 | 4.1515 | 10.1 | 0 | 21.9 | 19.4 | 0.89006
2019-02-20 | 99 | 54 | 15.2 | -1.3 | 3.9657 | 9.2 | 0 | 20.4 | 16.6 | 0.81907
2019-02-21 | 100 | 53 | 16.8 | -1.5 | 4.2038 | 9.5 | 0 | 17 | 18.6 | 0.90497
2019-02-22 | 100 | 47 | 18.8 | -1.5 | 4.2677 | 9.1 | 0 | 24.7 | 18.7 | 1.1042
2019-02-23 | 99 | 46 | 17.5 | -0.8 | 4.4012 | 10.3 | 0 | 32.2 | 23.8 | 1.0549
2019-02-24 | 98 | 35 | 18.8 | 0.5 | 4.2619 | 10.3 | 0 | 27.5 | 17.2 | 1.1021
2019-02-25 | 98 | 37 | 19 | -1.5 | 4.4941 | 10.4 | 0 | 18 | 19.7 | 1.104
2019-02-26 | 100 | 30 | 21.7 | -1 | 4.6857 | 10.4 | 0 | 29.3 | 16.7 | 1.3625
2019-02-27 | 100 | 30 | 22.6 | -1 | 4.738 | 10.4 | 0 | 21.8 | 17.2 | 1.3668
2019-02-28 | 99 | 37 | 20.6 | -0.8 | 4.3896 | 10 | 0 | 31.8 | 19.6 | 1.2246
MEDIA | 97.6071 | 43.4286 | 16.3321 | -1.1571 | 3.7324 | 8.8357 |  | 34.8464 | 29.8357 | 0.992
[6 empty] | MENSUAL | 8.5
[6 empty] | AÑO | 186 |  | AÑO | 1076.7

## plantilla diciembre
ESTACION CLIMÁTICA: "LA MELUSA" | [7 empty] | ALTITUD: 218 M. |  | 2018
[8 empty] | LATITUD: 41º 50' N |  | DICIEMBRE
DIA | HUMEDAD RELATIVA |  | TEMPERATURA |  | RADIACION | INSOLACION | PRECIPITACION | ANEMOMETRO 2M. |  | ETo PENMAN
| MAX % | MIN % | MAX | MIN | SOLAR MM. | HORAS | L/M2 | DIA KM/12H. | NOCHE KM/12H. | MM.
2018-12-01 | 100 | 68 | 12.4 | -0.5 | 2.787 | 8.5 |  | 15 | 10.1 | 0.2
2018-12-02 | 100 | 68 | 15 | 2.3 | 2.7987 | 8.6 |  | 11.2 | 8.8 | 0.2
2018-12-03 | 100 | 71 | 19.9 | 2.1 | 2.787 | 8.6 |  | 13.5 | 12.6 | 0.2
2018-12-04 | 100 | 92 | 11.2 | 2 | 0.69676 | 0 |  | 12.5 | 17.5 | 0.4
2018-12-05 | 100 | 100 | 7.8 | 5.2 | 0.6387 | 0 |  | 14.2 | 16.2 | 0.2
2018-12-06 | 100 | 86 | 12 | 7.3 | 2.0613 | 5 |  | 32 | 38.3 | 0.23198
2018-12-07 | 100 | 66 | 13.7 | 3.9 | 2.0322 | 5 |  | 29.2 | 18.9 | 0.5
2018-12-08 | 100 | 55 | 15 | 2.5 | 2.6709 | 8.5 |  | 24.5 | 18.4 | 0.4
2018-12-09 | 100 | 52 | 17.3 | -0.1 | 2.6999 | 8.5 |  | 43 | 77.7 | 0.8
2018-12-10 | 100 | 61 | 13.6 | -0.2 | 2.7058 | 8.5 | 0 | 14.3 | 14.1 | 0.2
2018-12-11 | 100 | 96 | 5.5 | -0.5 | 0.56902 | 0 | 0 | 8.9 | 6.8 | 0.2
2018-12-12 | 100 | 99 | 5.7 | 1.9 | 0.58063 | 0 | 0 | 18.5 | 17.9 | 0.2
2018-12-13 | 100 | 94 | 7 | 4.2 | 0.56902 | 0 | 9.2 | 18 | 14.1 | 0.2
2018-12-14 | 100 | 64 | 14.5 | 2.2 | 1.4516 | 7 | 0 | 32 | 32 | 0.1
2018-12-15 | 100 | 75 | 10.8 | -1 | 2.2006 | 8 | 0 | 11 | 8 | 0.1
2018-12-16 | 100 | 67 | 12.2 | 2.2 | 1.1497 | 3.5 | 2.2 | 35.3 | 22.7 | 0.19924
2018-12-17 | 98 | 63 | 11.4 | 1.2 | 2.1367 | 8.2 |  | 30.2 | 32.2 | 0.1
2018-12-18 | 100 | 83 | 9.2 | -1.8 | 2.0322 | 8 |  | 12.3 | 11.8 | 0.1
2018-12-19 | 100 | 52 | 13.9 | 2.1 | 0.95805 | 4.5 | 0.2 | 35.1 | 32.1 | 0.3
2018-12-20 | 99 | 63 | 13.4 | 1.6 | 1.5677 | 7.2 |  | 15 | 23 | 0.1
2018-12-21 | 100 | 77 | 11 | -1.4 | 1.8929 | 2.6 |  | 3.4 | 2 | 0.41735
2018-12-22 | 100 | 83 | 11 | 0.8 | 1.4226 | 2.9 |  | 4.9 | 9.1 | 0.3
2018-12-23 | 100 | 98 | 6.2 | 0.9 | 0.73741 | 0 |  | 3.5 | 15 | 0.3
2018-12-24 | 100 | 99 | 7 | 4.8 | 0.55741 | 0 | 0.4 | 15.8 | 39 | 0.2
2018-12-25 | 100 | 97 | 6.7 | 4 | 0.5516 | 0 | 0 | 8.8 | 22.8 | 0.10728
2018-12-26 | 100 | 95 | 7.5 | 3.9 | 0.78386 | 0 | 0.2 | 14.6 | 19.9 | 0.21521
2018-12-27 | 100 | 96 | 7 | 5.4 | 0.31354 | 0 | 0.4 | 18.2 | 12.1 | 0.1
2018-12-28 | 99 | 85 | 6.8 | 5.4 | 0.6445 | 0 | 0 | 28.7 | 18.2 | 0.27044
2018-12-29 | 99 | 87 | 6 | 2.5 | 0.49354 | 0 | 0 | 18.5 | 28.1 | 0.17787
2018-12-30 | 99 | 90 | 4.2 | 1.5 | 0.69676 | 0 | 0 | 25 | 35.1 | 0.22035
2018-12-31 | 100 | 94 | 3.9 | 2 | 0.66773 | 0 | 0 | 13.8 | 29.5 | 0.16287
MEDIA | 99.8065 | 79.871 | 10.2839 | 2.1419 | 1.4147 | 3.6484 |  | 18.7387 | 21.4194 | 0.23879
[6 empty] | MENSUAL | 12.6
[6 empty] | AÑO | 186 |  | AÑO | 1076.7
2016
VALOR | HUMEDAD RELATIVA |  | TEMPERATURA |  | RADIACION | INSOLACION | PRECIPITACION | ANEMOMETRO 2M. |  | ETo PENMAN
MEDIO | MAX % | MIN % | MAX | MIN | SOLAR MM. | HORAS | L/M2 | DIA KM/12H. | NOCHE KM/12H. | MM.
DIARIO | 95.7288 | 50.0822 | 21.5493 | 8.2452 | 4.8119 | 7.9351 |  | 53.9868 | 30.4762 | 2.6118
[6 empty] | AÑO | 504.9 |  | AÑO | 953.3233