## plantilla
ESTACION CLIMÁTICA: "LA MELUSA" | [7 empty] | ALTITUD: 218 M. |  | 2019
[8 empty] | LATITUD: 41º 50' N |  | JULIO
DIA | HUMEDAD RELATIVA |  | TEMPERATURA |  | RADIACION | INSOLACION | PRECIPITACION | ANEMOMETRO 2M. |  | ETo PENMAN
| MAX % | MIN % | MAX | MIN | SOLAR MM. | HORAS | L/M2 | DIA KM/12H. | NOCHE KM/12H. | MM.
2019-07-01 | 79 | 25 | 37 | 17.7 | 9.145 | 14.1 | 0 | 63.7 | 28.1 | 6.4399
2019-07-02 | 88 | 35 | 34.4 | 15.9 | 8.7676 | 13.8 | 0 | 39.9 | 28 | 5.4901
2019-07-03 | 79 | 29 | 35.9 | 18.3 | 8.425 | 13.6 | 0 | 69.5 | 12.5 | 5.9864
2019-07-04 | 88 | 29 | 35.9 | 16.4 | 8.4715 | 12.9 | 0 | 53.5 | 29 | 5.7462
2019-07-05 | 88 | 25 | 37.3 | 18 | 8.7385 | 13.6 | 0 | 46.1 | 30.5 | 6.0312
2019-07-06 | 87 | 16 | 38.4 | 17.3 | 8.0708 | 11.1 | 0 | 38.9 | 32.9 | 5.8671
2019-07-07 | 89 | 26 | 35.7 | 19.4 | 7.0257 | 9.9 | 0 | 45.7 | 35.7 | 5.1517
2019-07-08 | 91 | 40 | 32 | 20.9 | 4.0122 | 5.1 | 1.5 | 107.7 | 61.3 | 3.7354
2019-07-09 | 96 | 45 | 27.9 | 17.8 | 7.3218 | 10.3 | 22.2 | 66.5 | 40.4 | 4.5854
2019-07-10 | 92 | 35 | 32.3 | 14.2 | 9.0056 | 13.5 | 0 | 33.3 | 24.9 | 5.3559
2019-07-11 | 92 | 21 | 35.9 | 17 | 8.6282 | 13.8 | 0 | 71 | 10.6 | 6.169
2019-07-12 | 90 | 24 | 38.3 | 17.5 | 8.2508 | 12.6 | 0 | 66.5 | 25.9 | 6.1079
2019-07-13 | 90 | 32 | 34 | 18.4 | 6.7934 | 9 | IP | 57.7 | 33.1 | 4.9529
2019-07-14 | 85 | 49 | 29.7 | 20 | 5.1502 | 6.7 | 0.5 | 53.2 | 25.2 | 3.5839
2019-07-15 | 92 | 27 | 32.5 | 15.2 | 8.814 | 13.6 | 0 | 63.5 | 18.9 | 5.8104
2019-07-16 | 90 | 28 | 32.3 | 14.6 | 8.7385 | 13.2 |  | 50 | 40 | 5.5838
2019-07-17 | 92 | 45 | 30.8 | 20.5 | 4.9528 | 4.4 | 0.2 | 24.8 | 40 | 3.6232
2019-07-18 | 88 | 26 | 33.1 | 18.5 | 8.4715 | 13.4 |  | 55.2 | 31.7 | 5.7086
2019-07-19 | 89 | 33 | 33.4 | 17.5 | 8.1753 | 13.6 |  | 63.6 | 75.3 | 5.6818
2019-07-20 | 78 | 31 | 35.1 | 20.5 | 7.9837 | 13.4 |  | 96.2 | 72.2 | 6.1955
2019-07-21 | 79 | 34 | 35.6 | 20.3 | 8.3902 | 13.1 | 0 | 53.4 | 27.5 | 5.784
2019-07-22 | 89 | 26 | 37.3 | 17.4 | 8.3786 | 13 | 0 | 48.8 | 22.8 | 5.7894
2019-07-23 | 89 | 24 | 38 | 16.8 | 8.2682 | 13.4 | 0 | 39.4 | 23.9 | 5.5499
2019-07-24 | 90 | 31 | 37.5 | 17.2 | 8.2624 | 13.2 | 0 | 34.5 | 26.6 | 5.4492
2019-07-25 | 85 | 33 | 35.8 | 17.9 | 8.3437 | 13.2 | 0 | 84.1 | 42.3 | 6.0506
2019-07-26 | 88 | 41 | 30 | 22 | 5.0689 | 13.6 | 0.7 | 78 | 43.4 | 3.2887
2019-07-27 | 91 | 40 | 28.3 | 18.3 | 6.2709 | 9.7 | 1.5 | 78 | 43.4 | 4.2419
2019-07-28 | 85 | 32 | 29.4 | 14.1 | 7.1941 | 10.1 | 0 | 78 | 43.4 | 4.8643
2019-07-29 | 92 | 25 | 34 | 12.4 | 8.4018 | 13.7 | 0 | 37.1 | 39.7 | 5.1224
2019-07-30 | 84 | 28 | 30.9 | 17 | 8.2334 | 13.5 | 0 | 64.5 | 30.8 | 5.3502
2019-07-31 | 85 | 40 | 30.4 | 14 | 8.0476 | 13.3 | 0 | 43.3 | 29.2 | 4.6236
MEDIA | 87.7419 | 31.4516 | 33.8419 | 17.5161 | 7.7355 | 11.9806 |  | 58.2452 | 34.4903 | 5.2878
[6 empty] | MENSUAL | 26.6
[6 empty] | AÑO | 186 |  | AÑO | 1076.7

## plantilla diciembre
ESTACION CLIMÁTICA: "LA MELUSA" | [7 empty] | ALTITUD: 218 M. |  | 2018
[8 empty] | LATITUD: 41º 50' N |  | DICIEMBRE
DIA | HUMEDAD RELATIVA |  | TEMPERATURA |  | RADIACION | INSOLACION | PRECIPITACION | ANEMOMETRO 2M. |  | ETo PENMAN
| MAX % | MIN % | MAX | MIN | SOLAR MM. | HORAS | L/M2 | DIA KM/12H. | NOCHE KM/12H. | MM.
2018-12-01 | 100 | 68 | 12.4 | -0.5 | 2.787 | 8.5 |  | 15 | 10.1 | 0.2
2018-12-02 | 100 | 68 | 15 | 2.3 | 2.7987 | 8.6 |  | 11.2 | 8.8 | 0.2
2018-12-03 | 100 | 71 | 19.9 | 2.1 | 2.787 | 8.6 |  | 13.5 | 12.6 | 0.2
2018-12-04 | 100 | 92 | 11.2 | 2 | 0.69676 | 0 |  | 12.5 | 17.5 | 0.4
2018-12-05 | 100 | 100 | 7.8 | 5.2 | 0.6387 | 0 |  | 14.2 | 16.2 | 0.2
2018-12-06 | 100 | 86 | 12 | 7.3 | 2.0613 | 5 |  | 32 | 38.3 | 0.23198
2018-12-07 | 100 | 66 | 13.7 | 3.9 | 2.0322 | 5 |  | 29.2 | 18.9 | 0.5
2018-12-08 | 100 | 55 | 15 | 2.5 | 2.6709 | 8.5 |  | 24.5 | 18.4 | 0.4
2018-12-09 | 100 | 52 | 17.3 | -0.1 | 2.6999 | 8.5 |  | 43 | 77.7 | 0.8
2018-12-10 | 100 | 61 | 13.6 | -0.2 | 2.7058 | 8.5 | 0 | 14.3 | 14.1 | 0.2
2018-12-11 | 100 | 96 | 5.5 | -0.5 | 0.56902 | 0 | 0 | 8.9 | 6.8 | 0.2
2018-12-12 | 100 | 99 | 5.7 | 1.9 | 0.58063 | 0 | 0 | 18.5 | 17.9 | 0.2
2018-12-13 | 100 | 94 | 7 | 4.2 | 0.56902 | 0 | 9.2 | 18 | 14.1 | 0.2
2018-12-14 | 100 | 64 | 14.5 | 2.2 | 1.4516 | 7 | 0 | 32 | 32 | 0.1
2018-12-15 | 100 | 75 | 10.8 | -1 | 2.2006 | 8 | 0 | 11 | 8 | 0.1
2018-12-16 | 100 | 67 | 12.2 | 2.2 | 1.1497 | 3.5 | 2.2 | 35.3 | 22.7 | 0.19924
2018-12-17 | 98 | 63 | 11.4 | 1.2 | 2.1367 | 8.2 |  | 30.2 | 32.2 | 0.1
2018-12-18 | 100 | 83 | 9.2 | -1.8 | 2.0322 | 8 |  | 12.3 | 11.8 | 0.1
2018-12-19 | 100 | 52 | 13.9 | 2.1 | 0.95805 | 4.5 | 0.2 | 35.1 | 32.1 | 0.3
2018-12-20 | 99 | 63 | 13.4 | 1.6 | 1.5677 | 7.2 |  | 15 | 23 | 0.1
2018-12-21 | 100 | 77 | 11 | -1.4 | 1.8929 | 2.6 |  | 3.4 | 2 | 0.41735
2018-12-22 | 100 | 83 | 11 | 0.8 | 1.4226 | 2.9 |  | 4.9 | 9.1 | 0.3
2018-12-23 | 100 | 98 | 6.2 | 0.9 | 0.73741 | 0 |  | 3.5 | 15 | 0.3
2018-12-24 | 100 | 99 | 7 | 4.8 | 0.55741 | 0 | 0.4 | 15.8 | 39 | 0.2
2018-12-25 | 100 | 97 | 6.7 | 4 | 0.5516 | 0 | 0 | 8.8 | 22.8 | 0.10728
2018-12-26 | 100 | 95 | 7.5 | 3.9 | 0.78386 | 0 | 0.2 | 14.6 | 19.9 | 0.21521
2018-12-27 | 100 | 96 | 7 | 5.4 | 0.31354 | 0 | 0.4 | 18.2 | 12.1 | 0.1
2018-12-28 | 99 | 85 | 6.8 | 5.4 | 0.6445 | 0 | 0 | 28.7 | 18.2 | 0.27044
2018-12-29 | 99 | 87 | 6 | 2.5 | 0.49354 | 0 | 0 | 18.5 | 28.1 | 0.17787
2018-12-30 | 99 | 90 | 4.2 | 1.5 | 0.69676 | 0 | 0 | 25 | 35.1 | 0.22035
2018-12-31 | 100 | 94 | 3.9 | 2 | 0.66773 | 0 | 0 | 13.8 | 29.5 | 0.16287
MEDIA | 99.8065 | 79.871 | 10.2839 | 2.1419 | 1.4147 | 3.6484 |  | 18.7387 | 21.4194 | 0.23879
[6 empty] | MENSUAL | 12.6
[6 empty] | AÑO | 186 |  | AÑO | 1076.7
2016
VALOR | HUMEDAD RELATIVA |  | TEMPERATURA |  | RADIACION | INSOLACION | PRECIPITACION | ANEMOMETRO 2M. |  | ETo PENMAN
MEDIO | MAX % | MIN % | MAX | MIN | SOLAR MM. | HORAS | L/M2 | DIA KM/12H. | NOCHE KM/12H. | MM.
DIARIO | 95.7288 | 50.0822 | 21.5493 | 8.2452 | 4.8119 | 7.9351 |  | 53.9868 | 30.4762 | 2.6118
[6 empty] | AÑO | 504.9 |  | AÑO | 953.3233