## plantilla
ESTACION CLIMÁTICA: "LA MELUSA" | [7 empty] | ALTITUD: 218 M. |  | 2019
[8 empty] | LATITUD: 41º 50' N |  | OCTUBRE
DIA | HUMEDAD RELATIVA |  | TEMPERATURA |  | RADIACION | INSOLACION | PRECIPITACION | ANEMOMETRO 2M. |  | ETo PENMAN
| MAX % | MIN % | MAX | MIN | SOLAR MM. | HORAS | L/M2 | DIA KM/12H. | NOCHE KM/12H. | MM.
2019-10-01 | 98 | 37 | 29.9 | 11.4 | 5.0457 | 9.9 | 0 | 41.6 | 61.1 | 2.6692
2019-10-02 | 88 | 36 | 26.8 | 14.1 | 5.458 | 10.6 | 0 | 121.9 | 34.6 | 3.5275
2019-10-03 | 97 | 35 | 25 | 7.2 | 5.1096 | 8.1 | 0 | 29.6 | 22.2 | 2.3613
2019-10-04 | 96 | 41 | 26.5 | 6.5 | 5.4405 | 10.6 | 0 | 16.5 | 23.6 | 2.0843
2019-10-05 | 97 | 40 | 26.3 | 8 | 5.4464 | 10.4 | 0 | 16.5 | 23.7 | 2.1671
2019-10-06 | 96 | 41 | 25.3 | 10.1 | 3.5999 | 6.2 | 0 | 67.9 | 60 | 2.2003
2019-10-07 | 92 | 36 | 26.3 | 7.6 | 4.9702 | 10 | 0 | 27.8 | 18.7 | 2.0623
2019-10-08 | 93 | 32 | 27.4 | 9 | 5.098 | 10.7 | 0 | 23 | 22.9 | 2.1364
2019-10-09 | 95 | 46 | 26 | 11.8 | 3.5883 | 5.9 | 0 | 37.2 | 23.2 | 1.9275
2019-10-10 | 97 | 42 | 23.2 | 6.8 | 4.9528 | 9.1 | 0 | 18 | 22.2 | 1.9086
2019-10-11 | 96 | 53 | 27 | 8.8 | 3.989 | 9.9 | 0 | 74.4 | 74.7 | 1.8021
2019-10-12 | 92 | 54 | 26.7 | 17 | 3.9483 | 8.6 | 0 | 74.4 | 74.6 | 2.2982
2019-10-13 | 82 | 52 | 27.2 | 18.9 | 3.6812 | 7.9 | 0 | 86.9 | 111.2 | 2.7835
2019-10-14 | 95 | 72 | 21.6 | 18.2 | 1.6838 | 3.2 | 16.7 | 107.7 | 71.4 | 1.1819
2019-10-15 | 95 | 43 | 19.5 | 10.2 | 5.0689 | 10.6 | 0 | 94.4 | 29.2 | 2.2669
2019-10-16 | 97 | 39 | 21.9 | 6.5 | 4.6509 | 10.6 | 0 | 18 | 23.6 | 1.5071
2019-10-17 | 95 | 42 | 22.1 | 6 | 4.0064 | 9 | 0 | 22.8 | 21.1 | 1.3889
2019-10-18 | 96 | 58 | 22.3 | 8.9 | 2.16 | 1.4 | 0 | 6.8 | 28.1 | 1.3147
2019-10-19 | 97 | 42 | 24.7 | 10.5 | 4.3548 | 9.5 | 0 | 16.3 | 49.8 | 1.8244
2019-10-20 | 95 | 53 | 18.6 | 11.6 | 1.7477 | 1.8 | 4.5 | 11.1 | 21.4 | 1.0804
2019-10-21 | 98 | 62 | 17.1 | 6.4 | 3.1064 | 5.2 |  | 13.5 | 27.6 | 1.1056
2019-10-22 | 100 | 94 | 13.6 | 7.4 | 0.31935 | 0 | 51.8 | 42.8 | 121.8 | 0.11486
2019-10-23 | 99 | 66 | 18.4 | 10.2 | 3.2283 | 6 | 17.6 | 23.6 | 22.1 | 1.1298
2019-10-24 | 99 | 50 | 18.8 | 6.8 | 4.767 | 8.4 | 0.2 | 59.2 | 19.2 | 1.89
2019-10-25 | 99 | 57 | 20.5 | 5.7 | 5.4464 | 10.1 | 0 | 22 | 15.1 | 1.7674
2019-10-26 | 100 | 50 | 22.8 | 4.9 | 5.2257 | 10 | 0 | 15 | 12.1 | 1.7151
2019-10-27 | 99 | 55 | 21.5 | 6.2 | 3.1935 | 8.1 | 0 | 10 | 8.3 | 0.82724
2019-10-28 | 99 | 75 | 18.8 | 9.9 | 1.9161 | 0.9 | 0 | 11 | 6.2 | 0.96186
2019-10-29 | 100 | 73 | 18.4 | 8 | 2.2006 | 3.2 | 0 | 6.5 | 9.4 | 0.77933
2019-10-30 | 100 | 86 | 16.9 | 8.6 | 1.6955 | 1.5 | 0 | 2.6 | 10.1 | 0.60974
2019-10-31 | 100 | 45 | 24 | 11.2 | 3.8496 | 7.1 | 0 | 59.5 | 23.1 | 1.9129
MEDIA | 96.1935 | 51.8387 | 22.7452 | 9.4968 | 3.8371 | 7.2419 |  | 38.0161 | 35.2355 | 1.7196
[6 empty] | MENSUAL | 90.8
[6 empty] | AÑO | 186 |  | AÑO | 1076.7

## plantilla diciembre
ESTACION CLIMÁTICA: "LA MELUSA" | [7 empty] | ALTITUD: 218 M. |  | 2018
[8 empty] | LATITUD: 41º 50' N |  | DICIEMBRE
DIA | HUMEDAD RELATIVA |  | TEMPERATURA |  | RADIACION | INSOLACION | PRECIPITACION | ANEMOMETRO 2M. |  | ETo PENMAN
| MAX % | MIN % | MAX | MIN | SOLAR MM. | HORAS | L/M2 | DIA KM/12H. | NOCHE KM/12H. | MM.
2018-12-01 | 100 | 68 | 12.4 | -0.5 | 2.787 | 8.5 |  | 15 | 10.1 | 0.2
2018-12-02 | 100 | 68 | 15 | 2.3 | 2.7987 | 8.6 |  | 11.2 | 8.8 | 0.2
2018-12-03 | 100 | 71 | 19.9 | 2.1 | 2.787 | 8.6 |  | 13.5 | 12.6 | 0.2
2018-12-04 | 100 | 92 | 11.2 | 2 | 0.69676 | 0 |  | 12.5 | 17.5 | 0.4
2018-12-05 | 100 | 100 | 7.8 | 5.2 | 0.6387 | 0 |  | 14.2 | 16.2 | 0.2
2018-12-06 | 100 | 86 | 12 | 7.3 | 2.0613 | 5 |  | 32 | 38.3 | 0.23198
2018-12-07 | 100 | 66 | 13.7 | 3.9 | 2.0322 | 5 |  | 29.2 | 18.9 | 0.5
2018-12-08 | 100 | 55 | 15 | 2.5 | 2.6709 | 8.5 |  | 24.5 | 18.4 | 0.4
2018-12-09 | 100 | 52 | 17.3 | -0.1 | 2.6999 | 8.5 |  | 43 | 77.7 | 0.8
2018-12-10 | 100 | 61 | 13.6 | -0.2 | 2.7058 | 8.5 | 0 | 14.3 | 14.1 | 0.2
2018-12-11 | 100 | 96 | 5.5 | -0.5 | 0.56902 | 0 | 0 | 8.9 | 6.8 | 0.2
2018-12-12 | 100 | 99 | 5.7 | 1.9 | 0.58063 | 0 | 0 | 18.5 | 17.9 | 0.2
2018-12-13 | 100 | 94 | 7 | 4.2 | 0.56902 | 0 | 9.2 | 18 | 14.1 | 0.2
2018-12-14 | 100 | 64 | 14.5 | 2.2 | 1.4516 | 7 | 0 | 32 | 32 | 0.1
2018-12-15 | 100 | 75 | 10.8 | -1 | 2.2006 | 8 | 0 | 11 | 8 | 0.1
2018-12-16 | 100 | 67 | 12.2 | 2.2 | 1.1497 | 3.5 | 2.2 | 35.3 | 22.7 | 0.19924
2018-12-17 | 98 | 63 | 11.4 | 1.2 | 2.1367 | 8.2 |  | 30.2 | 32.2 | 0.1
2018-12-18 | 100 | 83 | 9.2 | -1.8 | 2.0322 | 8 |  | 12.3 | 11.8 | 0.1
2018-12-19 | 100 | 52 | 13.9 | 2.1 | 0.95805 | 4.5 | 0.2 | 35.1 | 32.1 | 0.3
2018-12-20 | 99 | 63 | 13.4 | 1.6 | 1.5677 | 7.2 |  | 15 | 23 | 0.1
2018-12-21 | 100 | 77 | 11 | -1.4 | 1.8929 | 2.6 |  | 3.4 | 2 | 0.41735
2018-12-22 | 100 | 83 | 11 | 0.8 | 1.4226 | 2.9 |  | 4.9 | 9.1 | 0.3
2018-12-23 | 100 | 98 | 6.2 | 0.9 | 0.73741 | 0 |  | 3.5 | 15 | 0.3
2018-12-24 | 100 | 99 | 7 | 4.8 | 0.55741 | 0 | 0.4 | 15.8 | 39 | 0.2
2018-12-25 | 100 | 97 | 6.7 | 4 | 0.5516 | 0 | 0 | 8.8 | 22.8 | 0.10728
2018-12-26 | 100 | 95 | 7.5 | 3.9 | 0.78386 | 0 | 0.2 | 14.6 | 19.9 | 0.21521
2018-12-27 | 100 | 96 | 7 | 5.4 | 0.31354 | 0 | 0.4 | 18.2 | 12.1 | 0.1
2018-12-28 | 99 | 85 | 6.8 | 5.4 | 0.6445 | 0 | 0 | 28.7 | 18.2 | 0.27044
2018-12-29 | 99 | 87 | 6 | 2.5 | 0.49354 | 0 | 0 | 18.5 | 28.1 | 0.17787
2018-12-30 | 99 | 90 | 4.2 | 1.5 | 0.69676 | 0 | 0 | 25 | 35.1 | 0.22035
2018-12-31 | 100 | 94 | 3.9 | 2 | 0.66773 | 0 | 0 | 13.8 | 29.5 | 0.16287
MEDIA | 99.8065 | 79.871 | 10.2839 | 2.1419 | 1.4147 | 3.6484 |  | 18.7387 | 21.4194 | 0.23879
[6 empty] | MENSUAL | 12.6
[6 empty] | AÑO | 186 |  | AÑO | 1076.7
2016
VALOR | HUMEDAD RELATIVA |  | TEMPERATURA |  | RADIACION | INSOLACION | PRECIPITACION | ANEMOMETRO 2M. |  | ETo PENMAN
MEDIO | MAX % | MIN % | MAX | MIN | SOLAR MM. | HORAS | L/M2 | DIA KM/12H. | NOCHE KM/12H. | MM.
DIARIO | 95.7288 | 50.0822 | 21.5493 | 8.2452 | 4.8119 | 7.9351 |  | 53.9868 | 30.4762 | 2.6118
[6 empty] | AÑO | 504.9 |  | AÑO | 953.3233