## plantilla
ESTACION CLIMÁTICA: "LA MELUSA" | [7 empty] | ALTITUD: 218 M. |  | 2020
[8 empty] | LATITUD: 41º 50' N |  | AGOSTO
DIA | HUMEDAD RELATIVA |  | TEMPERATURA |  | RADIACION | INSOLACION | PRECIPITACION | ANEMOMETRO 2M. |  | ETo PENMAN
| MAX % | MIN % | MAX | MIN | SOLAR MM. | HORAS | L/M2 | DIA KM/12H. | NOCHE KM/12H. | MM.
2020-08-01 | 88 | 27 | 37.3 | 19 | 8.4482 | 13.6 | 0 | 53.8 | 36.8 | 5.8632
2020-08-02 | 92 | 36 | 32.6 | 16.3 | 8.094 | 12 | 0 | 93.5 | 50.9 | 5.5853
2020-08-03 | 70 | 31 | 31.2 | 17.8 | 7.9895 | 13.3 | 0 | 81.2 | 32.1 | 5.4407
2020-08-04 | 93 | 30 | 31.2 | 13 | 8.6515 | 13.2 | 0 | 43.1 | 21.8 | 5.0157
2020-08-05 | 94 | 26 | 32.5 | 13 | 8.6224 | 13.3 | 0 | 30.7 | 41.6 | 5.0765
2020-08-06 | 92 | 33 | 34.8 | 17.7 | 8.5992 | 13.4 | 0 | 37.2 | 29.8 | 5.4318
2020-08-07 | 91 | 34 | 37 | 18.3 | 8.2218 | 12.2 | 0 | 43.3 | 36.5 | 5.5768
2020-08-08 | 89 | 35 | 37.3 | 20.1 | 7.9547 | 12 | 0 | 50.9 | 30.4 | 5.5913
2020-08-09 | 90 | 36 | 36.1 | 20.2 | 6.387 | 8.4 | 0 | 75.6 | 31.2 | 4.9888
2020-08-10 | 89 | 40 | 31.5 | 17.5 | 4.5057 | 8.5 | IP | 49.4 | 33.6 | 2.9827
2020-08-11 | 91 | 36 | 32.1 | 18.2 | 5.0631 | 7.5 | 1.2 | 38.2 | 28.4 | 3.4464
2020-08-12 | 92 | 41 | 32 | 18.7 | 6.2186 | 8.5 | 0 | 38.2 | 28.3 | 4.065
2020-08-13 | 94 | 31 | 33.6 | 17.2 | 8.5876 | 13.1 | 0 | 31.9 | 26.7 | 5.2742
2020-08-14 | 93 | 45 | 32.8 | 18.4 | 6.8341 | 8.9 | 0 | 50.3 | 43.3 | 4.5687
2020-08-15 | 92 | 42 | 34 | 20.7 | 7.5541 | 10.6 | 22.8 | 86.1 | 36.5 | 5.5073
2020-08-16 | 94 | 30 | 30.2 | 18.9 | 7.9489 | 10.9 | 0 | 54.6 | 24.9 | 5.2334
2020-08-17 | 95 | 31 | 31.9 | 13.6 | 7.3334 | 11.6 | 0 | 32.1 | 39.6 | 4.3058
2020-08-18 | 90 | 45 | 28.3 | 19.9 | 4.616 | 4 | IP | 39 | 26.2 | 3.3419
2020-08-19 | 93 | 30 | 34.6 | 16.6 | 7.5018 | 12.2 | 0 | 45.1 | 26.6 | 4.7658
2020-08-20 | 90 | 32 | 35.5 | 17.5 | 7.3334 | 12.3 | 0 | 108.6 | 73.1 | 5.6138
2020-08-21 | 86 | 27 | 35.6 | 17.9 | 7.8386 | 12.8 | 0 | 26.4 | 31.3 | 4.9541
2020-08-22 | 93 | 26 | 33.4 | 18.9 | 7.6644 | 12.6 | 0 | 50.4 | 26.8 | 5.0159
2020-08-23 | 92 | 28 | 31.3 | 14.3 | 7.6063 | 12.4 | 0 | 44.5 | 20.1 | 4.501
2020-08-24 | 95 | 34 | 31 | 12.4 | 7.8676 | 12 | 0 | 31.9 | 26.9 | 4.3963
2020-08-25 | 91 | 31 | 35.2 | 15.4 | 7.4031 | 12.6 | 0 | 28.3 | 29.8 | 4.4637
2020-08-26 | 92 | 43 | 34.7 | 18.2 | 7.2231 | 11.7 | 0 | 33 | 22.3 | 4.4482
2020-08-27 | 93 | 40 | 34.6 | 20.4 | 7.345 | 11.8 | 0 | 37.6 | 51 | 4.8791
2020-08-28 | 92 | 50 | 31.1 | 21.2 | 4.9122 | 6 | IP | 57.7 | 62 | 3.6445
2020-08-29 | 70 | 34 | 26.4 | 16.6 | 7.0431 | 10.1 | 0 | 106.2 | 44.5 | 4.9475
2020-08-30 | 87 | 32 | 25.4 | 10.5 | 7.1592 | 12.2 | 0 | 54.4 | 27.4 | 3.7893
2020-08-31 | 94 | 32 | 26.4 | 8.7 | 7.2986 | 12 | 0 | 33.1 | 23.3 | 3.6036
MEDIA | 90.2258 | 34.4516 | 32.6323 | 17.0032 | 7.2847 | 11.1516 |  | 51.171 | 34.3129 | 4.7199
[6 empty] | MENSUAL | 24
[6 empty] | AÑO | 186 |  | AÑO | 1076.7

## plantilla diciembre
ESTACION CLIMÁTICA: "LA MELUSA" | [7 empty] | ALTITUD: 218 M. |  | 2018
[8 empty] | LATITUD: 41º 50' N |  | DICIEMBRE
DIA | HUMEDAD RELATIVA |  | TEMPERATURA |  | RADIACION | INSOLACION | PRECIPITACION | ANEMOMETRO 2M. |  | ETo PENMAN
| MAX % | MIN % | MAX | MIN | SOLAR MM. | HORAS | L/M2 | DIA KM/12H. | NOCHE KM/12H. | MM.
2018-12-01 | 100 | 68 | 12.4 | -0.5 | 2.787 | 8.5 |  | 15 | 10.1 | 0.2
2018-12-02 | 100 | 68 | 15 | 2.3 | 2.7987 | 8.6 |  | 11.2 | 8.8 | 0.2
2018-12-03 | 100 | 71 | 19.9 | 2.1 | 2.787 | 8.6 |  | 13.5 | 12.6 | 0.2
2018-12-04 | 100 | 92 | 11.2 | 2 | 0.69676 | 0 |  | 12.5 | 17.5 | 0.4
2018-12-05 | 100 | 100 | 7.8 | 5.2 | 0.6387 | 0 |  | 14.2 | 16.2 | 0.2
2018-12-06 | 100 | 86 | 12 | 7.3 | 2.0613 | 5 |  | 32 | 38.3 | 0.23198
2018-12-07 | 100 | 66 | 13.7 | 3.9 | 2.0322 | 5 |  | 29.2 | 18.9 | 0.5
2018-12-08 | 100 | 55 | 15 | 2.5 | 2.6709 | 8.5 |  | 24.5 | 18.4 | 0.4
2018-12-09 | 100 | 52 | 17.3 | -0.1 | 2.6999 | 8.5 |  | 43 | 77.7 | 0.8
2018-12-10 | 100 | 61 | 13.6 | -0.2 | 2.7058 | 8.5 | 0 | 14.3 | 14.1 | 0.2
2018-12-11 | 100 | 96 | 5.5 | -0.5 | 0.56902 | 0 | 0 | 8.9 | 6.8 | 0.2
2018-12-12 | 100 | 99 | 5.7 | 1.9 | 0.58063 | 0 | 0 | 18.5 | 17.9 | 0.2
2018-12-13 | 100 | 94 | 7 | 4.2 | 0.56902 | 0 | 9.2 | 18 | 14.1 | 0.2
2018-12-14 | 100 | 64 | 14.5 | 2.2 | 1.4516 | 7 | 0 | 32 | 32 | 0.1
2018-12-15 | 100 | 75 | 10.8 | -1 | 2.2006 | 8 | 0 | 11 | 8 | 0.1
2018-12-16 | 100 | 67 | 12.2 | 2.2 | 1.1497 | 3.5 | 2.2 | 35.3 | 22.7 | 0.19924
2018-12-17 | 98 | 63 | 11.4 | 1.2 | 2.1367 | 8.2 |  | 30.2 | 32.2 | 0.1
2018-12-18 | 100 | 83 | 9.2 | -1.8 | 2.0322 | 8 |  | 12.3 | 11.8 | 0.1
2018-12-19 | 100 | 52 | 13.9 | 2.1 | 0.95805 | 4.5 | 0.2 | 35.1 | 32.1 | 0.3
2018-12-20 | 99 | 63 | 13.4 | 1.6 | 1.5677 | 7.2 |  | 15 | 23 | 0.1
2018-12-21 | 100 | 77 | 11 | -1.4 | 1.8929 | 2.6 |  | 3.4 | 2 | 0.41735
2018-12-22 | 100 | 83 | 11 | 0.8 | 1.4226 | 2.9 |  | 4.9 | 9.1 | 0.3
2018-12-23 | 100 | 98 | 6.2 | 0.9 | 0.73741 | 0 |  | 3.5 | 15 | 0.3
2018-12-24 | 100 | 99 | 7 | 4.8 | 0.55741 | 0 | 0.4 | 15.8 | 39 | 0.2
2018-12-25 | 100 | 97 | 6.7 | 4 | 0.5516 | 0 | 0 | 8.8 | 22.8 | 0.10728
2018-12-26 | 100 | 95 | 7.5 | 3.9 | 0.78386 | 0 | 0.2 | 14.6 | 19.9 | 0.21521
2018-12-27 | 100 | 96 | 7 | 5.4 | 0.31354 | 0 | 0.4 | 18.2 | 12.1 | 0.1
2018-12-28 | 99 | 85 | 6.8 | 5.4 | 0.6445 | 0 | 0 | 28.7 | 18.2 | 0.27044
2018-12-29 | 99 | 87 | 6 | 2.5 | 0.49354 | 0 | 0 | 18.5 | 28.1 | 0.17787
2018-12-30 | 99 | 90 | 4.2 | 1.5 | 0.69676 | 0 | 0 | 25 | 35.1 | 0.22035
2018-12-31 | 100 | 94 | 3.9 | 2 | 0.66773 | 0 | 0 | 13.8 | 29.5 | 0.16287
MEDIA | 99.8065 | 79.871 | 10.2839 | 2.1419 | 1.4147 | 3.6484 |  | 18.7387 | 21.4194 | 0.23879
[6 empty] | MENSUAL | 12.6
[6 empty] | AÑO | 186 |  | AÑO | 1076.7
2016
VALOR | HUMEDAD RELATIVA |  | TEMPERATURA |  | RADIACION | INSOLACION | PRECIPITACION | ANEMOMETRO 2M. |  | ETo PENMAN
MEDIO | MAX % | MIN % | MAX | MIN | SOLAR MM. | HORAS | L/M2 | DIA KM/12H. | NOCHE KM/12H. | MM.
DIARIO | 95.7288 | 50.0822 | 21.5493 | 8.2452 | 4.8119 | 7.9351 |  | 53.9868 | 30.4762 | 2.6118
[6 empty] | AÑO | 504.9 |  | AÑO | 953.3233