## plantilla
ESTACION CLIMÁTICA: "LA MELUSA" | [7 empty] | ALTITUD: 218 M. |  | 2021
[8 empty] | LATITUD: 41º 50' N |  | FEBRERO
DIA | HUMEDAD RELATIVA |  | TEMPERATURA |  | RADIACION | INSOLACION | PRECIPITACION | ANEMOMETRO 2M. |  | ETo PENMAN
| MAX % | MIN % | MAX | MIN | SOLAR MM. | HORAS | L/M2 | DIA KM/12H. | NOCHE KM/12H. | MM.
2021-02-01 | 95 | 46 | 17.8 | 7.3 | 4.738 | 9.4 | 0 | 189.4 | 93.2 | 2.2822
2021-02-02 | 97 | 51 | 19.3 | 5.4 | 3.9135 | 9 | 0 | 35.3 | 17.3 | 1.0414
2021-02-03 | 100 | 50 | 18.9 | 1.6 | 4.5696 | 9.4 | 0 | 28.2 | 23.3 | 1.1663
2021-02-04 | 100 | 54 | 19.4 | 5.5 | 2.7754 | 3.2 | 0 | 43.1 | 32.7 | 1.2548
2021-02-05 | 99 | 54 | 18 | 5.9 | 3.4548 | 6.1 | 0 | 105.7 | 50 | 1.4306
2021-02-06 | 95 | 52 | 17.9 | 7.8 | 3.4025 | 6.7 | IP | 45.2 | 51.9 | 1.274
2021-02-07 | 88 | 49 | 13.5 | 4.5 | 3.658 | 7.3 | 0 | 83.5 | 38.2 | 1.3541
2021-02-08 | 94 | 70 | 13 | 3.5 | 1.8232 | 2.8 | 2.6 | 8.1 | 39.8 | 0.60213
2021-02-09 | 100 | 85 | 9.9 | 2.6 | 0.93482 | 0 | 3.2 | 36.6 | 18.2 | 0.34987
2021-02-10 | 100 | 54 | 14.2 | 4.4 | 4.169 | 6.9 | 6.4 | 91.5 | 36.9 | 1.4501
2021-02-11 | 100 | 54 | 18.1 | -0.5 | 5.0689 | 9.5 | 0 | 27.3 | 20.1 | 1.2659
2021-02-12 | 98 | 75 | 14 | 5.5 | 1.9625 | 1.9 | 3.2 | 42.5 | 90 | 0.83465
2021-02-13 | 99 | 60 | 15.6 | 2 | 3.5477 | 5.7 | 0 | 26.4 | 44.5 | 1.0803
2021-02-14 | 100 | 85 | 11.3 | 3 | 1.8232 | 0.5 | 0 | 93.3 | 64.9 | 0.68527
2021-02-15 | 94 | 73 | 12.1 | 6.4 | 2.4154 | 0.4 | 0 | 64 | 37.6 | 1.1963
2021-02-16 | 95 | 63 | 15.5 | 8.5 | 4.1864 | 5.6 | 0 | 14.5 | 18.1 | 1.4282
2021-02-17 | 100 | 64 | 17.5 | 4 | 4.0935 | 6.1 | 0 | 7.5 | 16.8 | 1.1974
2021-02-18 | 100 | 72 | 16 | 2.1 | 3.7625 | 5.2 | 0 | 9.8 | 22.3 | 1.0464
2021-02-19 | 100 | 46 | 18.1 | 1.4 | 4.7844 | 6.2 | 0 | 17.5 | 23 | 1.6371
2021-02-20 | 99 | 45 | 19.7 | 0.8 | 5.4638 | 9.3 | 0 | 117.9 | 120.3 | 2.2329
2021-02-21 | 85 | 57 | 16 | 6.4 | 3.0135 | 1.8 | 0 | 190.7 | 228.1 | 2.4591
2021-02-22 | 97 | 70 | 14.9 | 12.5 | 1.9742 | 0 | 3.4 | 55 | 17.5 | 1.1881
2021-02-23 | 96 | 64 | 16.7 | 8 | 4.7089 | 7.6 | 0 | 15.8 | 15.5 | 1.4199
2021-02-24 | 100 | 69 | 16.9 | 5.1 | 4.0761 | 5.3 | 0 | 63 | 45.1 | 1.4052
2021-02-25 | 99 | 57 | 17 | 3.6 | 4.8773 | 7.5 | 0 | 47.5 | 4.6 | 1.5686
2021-02-26 | 11 | 75 | 13.9 | 2.5 | 2.9496 | 3.3 | 0 | 9.9 | 14.2 | 1.168
2021-02-27 | 99 | 69 | 13.7 | 7.5 | 2.4445 | 2.5 | 0.3 | 34.4 | 45.6 | 0.96862
2021-02-28 | 96 | 63 | 14.7 | 7.3 | 2.1367 | 2.6 | 0 | 56.7 | 49.7 | 1.003
MEDIA | 94.1429 | 61.6429 | 15.8429 | 4.8071 | 3.4546 | 5.0643 |  | 55.725 | 45.6929 | 1.2854
[6 empty] | MENSUAL | 19.1
[6 empty] | AÑO | 186 |  | AÑO | 1076.7

## plantilla diciembre
ESTACION CLIMÁTICA: "LA MELUSA" | [7 empty] | ALTITUD: 218 M. |  | 2018
[8 empty] | LATITUD: 41º 50' N |  | DICIEMBRE
DIA | HUMEDAD RELATIVA |  | TEMPERATURA |  | RADIACION | INSOLACION | PRECIPITACION | ANEMOMETRO 2M. |  | ETo PENMAN
| MAX % | MIN % | MAX | MIN | SOLAR MM. | HORAS | L/M2 | DIA KM/12H. | NOCHE KM/12H. | MM.
2018-12-01 | 100 | 68 | 12.4 | -0.5 | 2.787 | 8.5 |  | 15 | 10.1 | 0.2
2018-12-02 | 100 | 68 | 15 | 2.3 | 2.7987 | 8.6 |  | 11.2 | 8.8 | 0.2
2018-12-03 | 100 | 71 | 19.9 | 2.1 | 2.787 | 8.6 |  | 13.5 | 12.6 | 0.2
2018-12-04 | 100 | 92 | 11.2 | 2 | 0.69676 | 0 |  | 12.5 | 17.5 | 0.4
2018-12-05 | 100 | 100 | 7.8 | 5.2 | 0.6387 | 0 |  | 14.2 | 16.2 | 0.2
2018-12-06 | 100 | 86 | 12 | 7.3 | 2.0613 | 5 |  | 32 | 38.3 | 0.23198
2018-12-07 | 100 | 66 | 13.7 | 3.9 | 2.0322 | 5 |  | 29.2 | 18.9 | 0.5
2018-12-08 | 100 | 55 | 15 | 2.5 | 2.6709 | 8.5 |  | 24.5 | 18.4 | 0.4
2018-12-09 | 100 | 52 | 17.3 | -0.1 | 2.6999 | 8.5 |  | 43 | 77.7 | 0.8
2018-12-10 | 100 | 61 | 13.6 | -0.2 | 2.7058 | 8.5 | 0 | 14.3 | 14.1 | 0.2
2018-12-11 | 100 | 96 | 5.5 | -0.5 | 0.56902 | 0 | 0 | 8.9 | 6.8 | 0.2
2018-12-12 | 100 | 99 | 5.7 | 1.9 | 0.58063 | 0 | 0 | 18.5 | 17.9 | 0.2
2018-12-13 | 100 | 94 | 7 | 4.2 | 0.56902 | 0 | 9.2 | 18 | 14.1 | 0.2
2018-12-14 | 100 | 64 | 14.5 | 2.2 | 1.4516 | 7 | 0 | 32 | 32 | 0.1
2018-12-15 | 100 | 75 | 10.8 | -1 | 2.2006 | 8 | 0 | 11 | 8 | 0.1
2018-12-16 | 100 | 67 | 12.2 | 2.2 | 1.1497 | 3.5 | 2.2 | 35.3 | 22.7 | 0.19924
2018-12-17 | 98 | 63 | 11.4 | 1.2 | 2.1367 | 8.2 |  | 30.2 | 32.2 | 0.1
2018-12-18 | 100 | 83 | 9.2 | -1.8 | 2.0322 | 8 |  | 12.3 | 11.8 | 0.1
2018-12-19 | 100 | 52 | 13.9 | 2.1 | 0.95805 | 4.5 | 0.2 | 35.1 | 32.1 | 0.3
2018-12-20 | 99 | 63 | 13.4 | 1.6 | 1.5677 | 7.2 |  | 15 | 23 | 0.1
2018-12-21 | 100 | 77 | 11 | -1.4 | 1.8929 | 2.6 |  | 3.4 | 2 | 0.41735
2018-12-22 | 100 | 83 | 11 | 0.8 | 1.4226 | 2.9 |  | 4.9 | 9.1 | 0.3
2018-12-23 | 100 | 98 | 6.2 | 0.9 | 0.73741 | 0 |  | 3.5 | 15 | 0.3
2018-12-24 | 100 | 99 | 7 | 4.8 | 0.55741 | 0 | 0.4 | 15.8 | 39 | 0.2
2018-12-25 | 100 | 97 | 6.7 | 4 | 0.5516 | 0 | 0 | 8.8 | 22.8 | 0.10728
2018-12-26 | 100 | 95 | 7.5 | 3.9 | 0.78386 | 0 | 0.2 | 14.6 | 19.9 | 0.21521
2018-12-27 | 100 | 96 | 7 | 5.4 | 0.31354 | 0 | 0.4 | 18.2 | 12.1 | 0.1
2018-12-28 | 99 | 85 | 6.8 | 5.4 | 0.6445 | 0 | 0 | 28.7 | 18.2 | 0.27044
2018-12-29 | 99 | 87 | 6 | 2.5 | 0.49354 | 0 | 0 | 18.5 | 28.1 | 0.17787
2018-12-30 | 99 | 90 | 4.2 | 1.5 | 0.69676 | 0 | 0 | 25 | 35.1 | 0.22035
2018-12-31 | 100 | 94 | 3.9 | 2 | 0.66773 | 0 | 0 | 13.8 | 29.5 | 0.16287
MEDIA | 99.8065 | 79.871 | 10.2839 | 2.1419 | 1.4147 | 3.6484 |  | 18.7387 | 21.4194 | 0.23879
[6 empty] | MENSUAL | 12.6
[6 empty] | AÑO | 186 |  | AÑO | 1076.7
2016
VALOR | HUMEDAD RELATIVA |  | TEMPERATURA |  | RADIACION | INSOLACION | PRECIPITACION | ANEMOMETRO 2M. |  | ETo PENMAN
MEDIO | MAX % | MIN % | MAX | MIN | SOLAR MM. | HORAS | L/M2 | DIA KM/12H. | NOCHE KM/12H. | MM.
DIARIO | 95.7288 | 50.0822 | 21.5493 | 8.2452 | 4.8119 | 7.9351 |  | 53.9868 | 30.4762 | 2.6118
[6 empty] | AÑO | 504.9 |  | AÑO | 953.3233