## plantilla
ESTACION CLIMÁTICA: "LA MELUSA" | [7 empty] | ALTITUD: 218 M. |  | 2021
[8 empty] | LATITUD: 41º 50' N |  | DICIEMBRE
DIA | HUMEDAD RELATIVA |  | TEMPERATURA |  | RADIACION | INSOLACION | PRECIPITACION | ANEMOMETRO 2M. |  | ETo PENMAN
| MAX % | MIN % | MAX | MIN | SOLAR MM. | HORAS | L/M2 | DIA KM/12H. | NOCHE KM/12H. | MM.
2021-12-01 | 100 | 74 | 10.4 | -1.5 | 1.7013 | 1.7 | 0.2 | 13.8 | 26.1 | 0.49138
2021-12-02 | 98 | 42 | 12.6 | -0.1 | 3.2922 | 8.9 | 0 | 87.1 | 24 | 0.73924
2021-12-03 | 98 | 38 | 15.5 | -1.7 | 3.4315 | 8.8 | 0 | 34.7 | 26.9 | 0.64837
2021-12-04 | 100 | 52 | 15 | -0.5 | 2.2412 | 6.1 | 0 | 146.9 | 140.2 | 1
2021-12-05 | 85 | 55 | 9.3 | 3.1 | 2.8045 | 6.8 | IP | 127.9 | 30.9 | 1
2021-12-06 | 95 | 54 | 13.8 | 1.7 | 2.6129 | 7.2 | 0 | 82.4 | 25.4 | 0.61946
2021-12-07 | 99 | 63 | 11.9 | -0.7 | 1.4284 | 2.8 | 0.1 | 22.6 | 27.7 | 0.38919
2021-12-08 | 100 | 41 | 11.7 | 0.2 | 2.4967 | 8.1 | 0.4 | 133.2 | 110.7 | 0.88302
2021-12-09 | 94 | 67 | 9.5 | 1 | 1.62 | 3.5 | 1 | 52.7 | 64.3 | 0.51153
2021-12-10 | 99 | 54 | 15 | 6 | 2.038 | 6.4 | 0 | 218.5 | 164.8 | 1.1574
2021-12-11 | 96 | 54 | 17.4 | 3.7 | 3.4664 | 8.9 | 0 | 92.9 | 30.7 | 0.8777
2021-12-12 | 100 | 69 | 13.7 | -0.3 | 2.1425 | 5.8 | 0 | 9.4 | 14.5 | 0.18299
2021-12-13 | 100 | 96 | 6.4 | -1.4 | 1.0045 | 0 | 0.3 | 1.6 | 29.9 | 0.24897
2021-12-14 | 100 | 97 | 3.9 | 2.2 | 0.48773 | 0 | 0 | 11 | 34.6 | 0.073466
2021-12-15 | 100 | 96 | 3.7 | 2.5 | 0.41806 | 0 | 0 | 3.2 | 34.4 | 0.057055
2021-12-16 | 100 | 97 | 2.9 | 1.3 | 0.45289 | 0 | 0 | 30 | 26 | 0.060039
2021-12-17 | 100 | 97 | 4.2 | 0.4 | 0.53418 | 0 | 0 | 14 | 22.5 | 0.084572
2021-12-18 | 100 | 96 | 4.6 | 1.7 | 0.49354 | 0 | 0.2 | 24 | 43.4 | 0.087019
2021-12-19 | 100 | 97 | 3.4 | 1.5 | 0.66773 | 0 | 0 | 4.4 | 29.6 | 0.1293
2021-12-20 | 100 | 97 | 2.7 | 1 | 0.52838 | 0 | 0 | 10.7 | 47.5 | 0.084309
2021-12-21 | 100 | 96 | 4 | 1.2 | 0.48773 | 0 | 0 | 4.3 | 26.7 | 0.077144
2021-12-22 | 100 | 98 | 6.9 | 0.8 | 0.83611 | 0 | 0 | 6.4 | 25.6 | 0.18789
2021-12-23 | 100 | 85 | 12.4 | 5.3 | 1.3761 | 1.5 | 0 | 1.8 | 19.1 | 0.35543
2021-12-24 | 100 | 88 | 12.5 | 5.4 | 0.87676 | 0.2 | 1.6 | 2.1 | 16.4 | 0.29588
2021-12-25 | 100 | 94 | 12 | 6.6 | 1.0916 | 0.6 | 0.2 | 2.6 | 19.5 | 0.28926
2021-12-26 | 100 | 97 | 9.6 | 4.9 | 1.109 | 0.7 | 0.4 | 6.1 | 19.7 | 0.23909
2021-12-27 | 100 | 62 | 16.3 | 6.3 | 1.4342 | 1.4 | 0 | 36 | 35.4 | 0.74983
2021-12-28 | 100 | 58 | 18.1 | 3.9 | 2.549 | 7.3 | 0 | 72.6 | 41 | 0.55616
2021-12-29 | 100 | 57 | 20.2 | 2.9 | 2.7522 | 8.1 | 0 | 22.8 | 20.1 | 0.34307
2021-12-30 | 100 | 83 | 14.2 | 1.5 | 1.62 | 3 | 0 | 0.8 | 18.1 | 0.25635
2021-12-31 | 100 | 98 | 7.3 | 1 | 1.0277 | 0 | 0.2 | 5.7 | 21 | 0.24543
MEDIA | 98.8387 | 75.871 | 10.3581 | 1.9323 | 1.5814 | 3.1548 |  | 41.3613 | 39.2484 | 0.41679
[6 empty] | MENSUAL | 4.6
[6 empty] | AÑO | 186 |  | AÑO | 1076.7

## plantilla diciembre
ESTACION CLIMÁTICA: "LA MELUSA" | [7 empty] | ALTITUD: 218 M. |  | 2018
[8 empty] | LATITUD: 41º 50' N |  | DICIEMBRE
DIA | HUMEDAD RELATIVA |  | TEMPERATURA |  | RADIACION | INSOLACION | PRECIPITACION | ANEMOMETRO 2M. |  | ETo PENMAN
| MAX % | MIN % | MAX | MIN | SOLAR MM. | HORAS | L/M2 | DIA KM/12H. | NOCHE KM/12H. | MM.
2018-12-01 | 100 | 68 | 12.4 | -0.5 | 2.787 | 8.5 |  | 15 | 10.1 | 0.2
2018-12-02 | 100 | 68 | 15 | 2.3 | 2.7987 | 8.6 |  | 11.2 | 8.8 | 0.2
2018-12-03 | 100 | 71 | 19.9 | 2.1 | 2.787 | 8.6 |  | 13.5 | 12.6 | 0.2
2018-12-04 | 100 | 92 | 11.2 | 2 | 0.69676 | 0 |  | 12.5 | 17.5 | 0.4
2018-12-05 | 100 | 100 | 7.8 | 5.2 | 0.6387 | 0 |  | 14.2 | 16.2 | 0.2
2018-12-06 | 100 | 86 | 12 | 7.3 | 2.0613 | 5 |  | 32 | 38.3 | 0.23198
2018-12-07 | 100 | 66 | 13.7 | 3.9 | 2.0322 | 5 |  | 29.2 | 18.9 | 0.5
2018-12-08 | 100 | 55 | 15 | 2.5 | 2.6709 | 8.5 |  | 24.5 | 18.4 | 0.4
2018-12-09 | 100 | 52 | 17.3 | -0.1 | 2.6999 | 8.5 |  | 43 | 77.7 | 0.8
2018-12-10 | 100 | 61 | 13.6 | -0.2 | 2.7058 | 8.5 | 0 | 14.3 | 14.1 | 0.2
2018-12-11 | 100 | 96 | 5.5 | -0.5 | 0.56902 | 0 | 0 | 8.9 | 6.8 | 0.2
2018-12-12 | 100 | 99 | 5.7 | 1.9 | 0.58063 | 0 | 0 | 18.5 | 17.9 | 0.2
2018-12-13 | 100 | 94 | 7 | 4.2 | 0.56902 | 0 | 9.2 | 18 | 14.1 | 0.2
2018-12-14 | 100 | 64 | 14.5 | 2.2 | 1.4516 | 7 | 0 | 32 | 32 | 0.1
2018-12-15 | 100 | 75 | 10.8 | -1 | 2.2006 | 8 | 0 | 11 | 8 | 0.1
2018-12-16 | 100 | 67 | 12.2 | 2.2 | 1.1497 | 3.5 | 2.2 | 35.3 | 22.7 | 0.19924
2018-12-17 | 98 | 63 | 11.4 | 1.2 | 2.1367 | 8.2 |  | 30.2 | 32.2 | 0.1
2018-12-18 | 100 | 83 | 9.2 | -1.8 | 2.0322 | 8 |  | 12.3 | 11.8 | 0.1
2018-12-19 | 100 | 52 | 13.9 | 2.1 | 0.95805 | 4.5 | 0.2 | 35.1 | 32.1 | 0.3
2018-12-20 | 99 | 63 | 13.4 | 1.6 | 1.5677 | 7.2 |  | 15 | 23 | 0.1
2018-12-21 | 100 | 77 | 11 | -1.4 | 1.8929 | 2.6 |  | 3.4 | 2 | 0.41735
2018-12-22 | 100 | 83 | 11 | 0.8 | 1.4226 | 2.9 |  | 4.9 | 9.1 | 0.3
2018-12-23 | 100 | 98 | 6.2 | 0.9 | 0.73741 | 0 |  | 3.5 | 15 | 0.3
2018-12-24 | 100 | 99 | 7 | 4.8 | 0.55741 | 0 | 0.4 | 15.8 | 39 | 0.2
2018-12-25 | 100 | 97 | 6.7 | 4 | 0.5516 | 0 | 0 | 8.8 | 22.8 | 0.10728
2018-12-26 | 100 | 95 | 7.5 | 3.9 | 0.78386 | 0 | 0.2 | 14.6 | 19.9 | 0.21521
2018-12-27 | 100 | 96 | 7 | 5.4 | 0.31354 | 0 | 0.4 | 18.2 | 12.1 | 0.1
2018-12-28 | 99 | 85 | 6.8 | 5.4 | 0.6445 | 0 | 0 | 28.7 | 18.2 | 0.27044
2018-12-29 | 99 | 87 | 6 | 2.5 | 0.49354 | 0 | 0 | 18.5 | 28.1 | 0.17787
2018-12-30 | 99 | 90 | 4.2 | 1.5 | 0.69676 | 0 | 0 | 25 | 35.1 | 0.22035
2018-12-31 | 100 | 94 | 3.9 | 2 | 0.66773 | 0 | 0 | 13.8 | 29.5 | 0.16287
MEDIA | 99.8065 | 79.871 | 10.2839 | 2.1419 | 1.4147 | 3.6484 |  | 18.7387 | 21.4194 | 0.23879
[6 empty] | MENSUAL | 12.6
[6 empty] | AÑO | 186 |  | AÑO | 1076.7
2016
VALOR | HUMEDAD RELATIVA |  | TEMPERATURA |  | RADIACION | INSOLACION | PRECIPITACION | ANEMOMETRO 2M. |  | ETo PENMAN
MEDIO | MAX % | MIN % | MAX | MIN | SOLAR MM. | HORAS | L/M2 | DIA KM/12H. | NOCHE KM/12H. | MM.
DIARIO | 95.7288 | 50.0822 | 21.5493 | 8.2452 | 4.8119 | 7.9351 |  | 53.9868 | 30.4762 | 2.6118
[6 empty] | AÑO | 504.9 |  | AÑO | 953.3233