## plantilla
ESTACION CLIMÁTICA: "LA MELUSA" | [7 empty] | ALTITUD: 218 M. |  | 2022
[8 empty] | LATITUD: 41º 50' N |  | MARZO
DIA | HUMEDAD RELATIVA |  | TEMPERATURA |  | RADIACION | INSOLACION | PRECIPITACION | ANEMOMETRO 2M. |  | ETo PENMAN
| MAX % | MIN % | MAX | MIN | SOLAR MM. | HORAS | L/M2 | DIA KM/12H. | NOCHE KM/12H. | MM.
2022-03-01 | 99 | 36 | 18.4 | -0.7 | 4.6857 | 10 | 0 | 35.4 | 45.4 | 1.6671
2022-03-02 | 96 | 56 | 16.5 | 3.1 | 2.5606 | 4.6 | 0.1 | 35 | 25.8 | 1.0754
2022-03-03 | 100 | 53 | 15.9 | 0 | 4.558 | 7.8 | 0 | 19.8 | 16.7 | 1.4847
2022-03-04 | 95 | 46 | 16 | 5.8 | 2.8741 | 2.5 | 0 | 81.9 | 26.8 | 1.9212
2022-03-05 | 89 | 50 | 13.4 | 5.3 | 2.4909 | 0.9 | 0 | 34.6 | 17.7 | 1.6042
2022-03-06 | 95 | 44 | 14.9 | 1.1 | 5.1154 | 9.1 | 0 | 41.3 | 13.4 | 1.8494
2022-03-07 | 93 | 67 | 10.7 | 4 | 1.5271 | 0 | IP | 24.2 | 37.3 | 0.95792
2022-03-08 | 96 | 33 | 14 | 4.9 | 2.2471 | 1.5 | 0.8 | 37.8 | 19 | 1.5542
2022-03-09 | 98 | 40 | 17 | -0.3 | 5.3476 | 9.5 | 0 | 35.9 | 52.3 | 2.0286
2022-03-10 | 91 | 51 | 17.7 | 7.8 | 3.0599 | 4.1 | 1.4 | 91.3 | 61.9 | 2.0094
2022-03-11 | 95 | 80 | 13.1 | 8.1 | 1.3645 | 0 | 4.5 | 81.5 | 76.6 | 0.92383
2022-03-12 | 98 | 49 | 16.7 | 6.9 | 4.0296 | 5.1 | 16 | 45.1 | 35.3 | 1.9914
2022-03-13 | 95 | 40 | 16.4 | 5.1 | 4.436 | 7.2 | 1.6 | 55.7 | 53.5 | 2.1501
2022-03-14 | 93 | 64 | 14.4 | 5.7 | 1.0103 | 0 | 2 | 211 | 252.2 | 1.6234
2022-03-15 | 85 | 65 | 18.1 | 11.8 | 3.0251 | 2 | 0 | 219.4 | 69.8 | 2.7166
2022-03-16 | 95 | 72 | 15.1 | 7.3 | 1.8754 | 0 | 0 | 29.4 | 16.1 | 1.1393
2022-03-17 | 94 | 60 | 17.9 | 6.8 | 1.98 | 0 | IP | 35.1 | 16 | 1.4167
2022-03-18 | 95 | 77 | 13.8 | 6.7 | 2.1309 | 0.3 | 0.4 | 9.7 | 25.5 | 1.1138
2022-03-19 | 96 | 64 | 14.1 | 3.4 | 1.8638 | 0.7 | 0 | 72.4 | 28.9 | 1.1899
2022-03-20 | 95 | 63 | 16.5 | 5.8 | 2.7232 | 1.4 | 0 | 82.6 | 132.4 | 1.9239
2022-03-21 | 86 | 56 | 14.6 | 9.3 | 2.3342 | 0.7 | 0.1 | 211.6 | 155.8 | 2.5146
2022-03-22 | 80 | 42 | 15 | 5.1 | 2.787 | 3.9 | 0 | 165.3 | 63.1 | 2.4063
2022-03-23 | 93 | 46 | 15.6 | 4 | 3.5767 | 3.1 | 0 | 117.8 | 41 | 2.3631
2022-03-24 | 94 | 55 | 16.5 | 3.8 | 2.8045 | 1.6 | IP | 97.5 | 21.9 | 1.9128
2022-03-25 | 91 | 33 | 18.7 | 8 | 4.4186 | 6.3 | 0 | 107.6 | 22.7 | 2.946
2022-03-26 | 97 | 54 | 13.2 | 6.1 | 1.9742 | 0 | 3.8 | 41.6 | 11.6 | 1.3839
2022-03-27 | 98 | 48 | 19.5 | 6 | 5.0573 | 6.3 | 0 | 19.1 | 21.1 | 2.3174
2022-03-28 | 98 | 37 | 20.4 | 2.6 | 5.0051 | 7.7 | 0 | 64.7 | 25.2 | 2.4165
2022-03-29 | 96 | 52 | 14.6 | 5.7 | 1.8116 | 1 | 6.8 | 35.5 | 22 | 1.2045
2022-03-30 | 99 | 63 | 17.3 | 6.1 | 3.9309 | 2.8 | 3.4 | 39.3 | 34.5 | 1.998
2022-03-31 | 90 | 41 | 17.7 | 5.9 | 6.6483 | 11.2 | 0 | 149.3 | 116.8 | 3.7423
MEDIA | 94.0323 | 52.8065 | 15.9258 | 5.2 | 3.2017 | 3.5903 |  | 75.1097 | 50.2677 | 1.8563
[6 empty] | MENSUAL | 40.9
[6 empty] | AÑO | 186 |  | AÑO | 1076.7

## plantilla diciembre
ESTACION CLIMÁTICA: "LA MELUSA" | [7 empty] | ALTITUD: 218 M. |  | 2018
[8 empty] | LATITUD: 41º 50' N |  | DICIEMBRE
DIA | HUMEDAD RELATIVA |  | TEMPERATURA |  | RADIACION | INSOLACION | PRECIPITACION | ANEMOMETRO 2M. |  | ETo PENMAN
| MAX % | MIN % | MAX | MIN | SOLAR MM. | HORAS | L/M2 | DIA KM/12H. | NOCHE KM/12H. | MM.
2018-12-01 | 100 | 68 | 12.4 | -0.5 | 2.787 | 8.5 |  | 15 | 10.1 | 0.2
2018-12-02 | 100 | 68 | 15 | 2.3 | 2.7987 | 8.6 |  | 11.2 | 8.8 | 0.2
2018-12-03 | 100 | 71 | 19.9 | 2.1 | 2.787 | 8.6 |  | 13.5 | 12.6 | 0.2
2018-12-04 | 100 | 92 | 11.2 | 2 | 0.69676 | 0 |  | 12.5 | 17.5 | 0.4
2018-12-05 | 100 | 100 | 7.8 | 5.2 | 0.6387 | 0 |  | 14.2 | 16.2 | 0.2
2018-12-06 | 100 | 86 | 12 | 7.3 | 2.0613 | 5 |  | 32 | 38.3 | 0.23198
2018-12-07 | 100 | 66 | 13.7 | 3.9 | 2.0322 | 5 |  | 29.2 | 18.9 | 0.5
2018-12-08 | 100 | 55 | 15 | 2.5 | 2.6709 | 8.5 |  | 24.5 | 18.4 | 0.4
2018-12-09 | 100 | 52 | 17.3 | -0.1 | 2.6999 | 8.5 |  | 43 | 77.7 | 0.8
2018-12-10 | 100 | 61 | 13.6 | -0.2 | 2.7058 | 8.5 | 0 | 14.3 | 14.1 | 0.2
2018-12-11 | 100 | 96 | 5.5 | -0.5 | 0.56902 | 0 | 0 | 8.9 | 6.8 | 0.2
2018-12-12 | 100 | 99 | 5.7 | 1.9 | 0.58063 | 0 | 0 | 18.5 | 17.9 | 0.2
2018-12-13 | 100 | 94 | 7 | 4.2 | 0.56902 | 0 | 9.2 | 18 | 14.1 | 0.2
2018-12-14 | 100 | 64 | 14.5 | 2.2 | 1.4516 | 7 | 0 | 32 | 32 | 0.1
2018-12-15 | 100 | 75 | 10.8 | -1 | 2.2006 | 8 | 0 | 11 | 8 | 0.1
2018-12-16 | 100 | 67 | 12.2 | 2.2 | 1.1497 | 3.5 | 2.2 | 35.3 | 22.7 | 0.19924
2018-12-17 | 98 | 63 | 11.4 | 1.2 | 2.1367 | 8.2 |  | 30.2 | 32.2 | 0.1
2018-12-18 | 100 | 83 | 9.2 | -1.8 | 2.0322 | 8 |  | 12.3 | 11.8 | 0.1
2018-12-19 | 100 | 52 | 13.9 | 2.1 | 0.95805 | 4.5 | 0.2 | 35.1 | 32.1 | 0.3
2018-12-20 | 99 | 63 | 13.4 | 1.6 | 1.5677 | 7.2 |  | 15 | 23 | 0.1
2018-12-21 | 100 | 77 | 11 | -1.4 | 1.8929 | 2.6 |  | 3.4 | 2 | 0.41735
2018-12-22 | 100 | 83 | 11 | 0.8 | 1.4226 | 2.9 |  | 4.9 | 9.1 | 0.3
2018-12-23 | 100 | 98 | 6.2 | 0.9 | 0.73741 | 0 |  | 3.5 | 15 | 0.3
2018-12-24 | 100 | 99 | 7 | 4.8 | 0.55741 | 0 | 0.4 | 15.8 | 39 | 0.2
2018-12-25 | 100 | 97 | 6.7 | 4 | 0.5516 | 0 | 0 | 8.8 | 22.8 | 0.10728
2018-12-26 | 100 | 95 | 7.5 | 3.9 | 0.78386 | 0 | 0.2 | 14.6 | 19.9 | 0.21521
2018-12-27 | 100 | 96 | 7 | 5.4 | 0.31354 | 0 | 0.4 | 18.2 | 12.1 | 0.1
2018-12-28 | 99 | 85 | 6.8 | 5.4 | 0.6445 | 0 | 0 | 28.7 | 18.2 | 0.27044
2018-12-29 | 99 | 87 | 6 | 2.5 | 0.49354 | 0 | 0 | 18.5 | 28.1 | 0.17787
2018-12-30 | 99 | 90 | 4.2 | 1.5 | 0.69676 | 0 | 0 | 25 | 35.1 | 0.22035
2018-12-31 | 100 | 94 | 3.9 | 2 | 0.66773 | 0 | 0 | 13.8 | 29.5 | 0.16287
MEDIA | 99.8065 | 79.871 | 10.2839 | 2.1419 | 1.4147 | 3.6484 |  | 18.7387 | 21.4194 | 0.23879
[6 empty] | MENSUAL | 12.6
[6 empty] | AÑO | 186 |  | AÑO | 1076.7
2016
VALOR | HUMEDAD RELATIVA |  | TEMPERATURA |  | RADIACION | INSOLACION | PRECIPITACION | ANEMOMETRO 2M. |  | ETo PENMAN
MEDIO | MAX % | MIN % | MAX | MIN | SOLAR MM. | HORAS | L/M2 | DIA KM/12H. | NOCHE KM/12H. | MM.
DIARIO | 95.7288 | 50.0822 | 21.5493 | 8.2452 | 4.8119 | 7.9351 |  | 53.9868 | 30.4762 | 2.6118
[6 empty] | AÑO | 504.9 |  | AÑO | 953.3233