## plantilla
ESTACION CLIMÁTICA: "LA MELUSA" | [7 empty] | ALTITUD: 218 M. |  | 2022
[8 empty] | LATITUD: 41º 50' N |  | OCTUBRE
DIA | HUMEDAD RELATIVA |  | TEMPERATURA |  | RADIACION | INSOLACION | PRECIPITACION | ANEMOMETRO 2M. |  | ETo PENMAN
| MAX % | MIN % | MAX | MIN | SOLAR MM. | HORAS | L/M2 | DIA KM/12H. | NOCHE KM/12H. | MM.
2022-10-01 | 93 | 40 | 25.3 | 4.4 | 5.1328 | 10.7 | 0 | 35.4 | 13.5 | 1.9957
2022-10-02 | 94 | 31 | 29.6 | 8.6 | 5.1038 | 10.7 | 0 | 35.2 | 19.5 | 2.3947
2022-10-03 | 94 | 36 | 29.1 | 9.5 | 5.098 | 10 | 0 | 31.9 | 19.4 | 2.4403
2022-10-04 | 96 | 45 | 28.4 | 10.2 | 5.156 | 10.6 | 0 | 38.5 | 18.1 | 2.3167
2022-10-05 | 97 | 40 | 28.3 | 10.6 | 5.1096 | 10.6 | 0 | 45.4 | 17.5 | 2.4025
2022-10-06 | 95 | 42 | 27.3 | 10.9 | 4.7438 | 10.6 | 0 | 32.9 | 17 | 2.03
2022-10-07 | 90 | 51 | 23.6 | 14.6 | 1.98 | 1.6 | 0 | 28.5 | 20.3 | 1.6215
2022-10-08 | 90 | 48 | 26 | 15.7 | 2.9612 | 4.1 | 0 | 46.5 | 19 | 2.1086
2022-10-09 | 94 | 44 | 26.7 | 11.5 | 4.8135 | 9.9 | 0 | 33.6 | 26.9 | 2.217
2022-10-10 | 94 | 51 | 25.1 | 11.6 | 3.3096 | 5.3 | 0 | 32.9 | 21.8 | 1.8166
2022-10-11 | 94 | 54 | 24.1 | 14.9 | 1.62 | 1.3 | 0 | 17.5 | 19.9 | 1.3097
2022-10-12 | 97 | 47 | 26.1 | 10 | 4.5057 | 9 | 0 | 29.1 | 18.4 | 1.9543
2022-10-13 | 97 | 39 | 26.2 | 9.7 | 4.2793 | 8.9 | 0 | 40.2 | 20.3 | 1.9959
2022-10-14 | 94 | 38 | 28.6 | 10.1 | 4.6509 | 10.6 | 0 | 39.2 | 14.8 | 2.0928
2022-10-15 | 96 | 36 | 29.6 | 9.6 | 4.5928 | 10.2 | IP | 19.5 | 36.2 | 2.1008
2022-10-16 | 97 | 37 | 29.9 | 11.8 | 3.8786 | 7.5 | 0 | 60.8 | 90.8 | 2.73
2022-10-17 | 83 | 44 | 28.3 | 19.6 | 3.0251 | 6.4 | IP | 98 | 49.3 | 2.6577
2022-10-18 | 92 | 47 | 29.6 | 14.1 | 3.9832 | 9.3 | 0 | 87.8 | 43.3 | 2.4032
2022-10-19 | 95 | 54 | 26.3 | 13.6 | 2.0961 | 3 | 0.6 | 59.3 | 55.8 | 1.7022
2022-10-20 | 96 | 75 | 20.3 | 16.4 | 0.62709 | 0 | 6.8 | 79.3 | 47.1 | 0.79175
2022-10-21 | 96 | 60 | 22.8 | 15.6 | 2.0322 | 1.4 | 1 | 14.4 | 29.4 | 1.4479
2022-10-22 | 97 | 46 | 25.8 | 13.9 | 4.2328 | 7.6 | 0.2 | 38.4 | 44.8 | 2.3088
2022-10-23 | 93 | 65 | 23.2 | 17 | 0.7316 | 0 | 0.4 | 19.3 | 24.4 | 0.87745
2022-10-24 | 96 | 56 | 23.6 | 15.5 | 2.4619 | 3.3 | 2.4 | 11.2 | 21.5 | 1.457
2022-10-25 | 93 | 45 | 25.4 | 13.9 | 2.4967 | 4.9 | 0 | 23.3 | 22 | 1.4871
2022-10-26 | 94 | 60 | 24.5 | 13.8 | 1.7535 | 0 | IP | 19 | 20.5 | 1.4845
2022-10-27 | 97 | 28 | 30.6 | 10.8 | 3.0425 | 4.9 | 0 | 50 | 43.2 | 2.3738
2022-10-28 | 86 | 26 | 29.4 | 14 | 3.0309 | 4.7 | 0 | 27.9 | 32.1 | 2.375
2022-10-29 | 89 | 26 | 26.4 | 8.4 | 3.6522 | 8.2 | 0 | 118.5 | 61.4 | 2.7843
2022-10-30 | 85 | 47 | 24.1 | 13 | 2.7812 | 5.4 | 0 | 77.1 | 32.4 | 1.988
2022-10-31 | 96 | 58 | 24.2 | 12.1 | 2.2354 | 3.3 | 0.8 | 80.9 | 22.8 | 1.5899
MEDIA | 93.5484 | 45.6774 | 26.4 | 12.4323 | 3.3909 | 6.2581 |  | 44.2419 | 30.4323 | 1.976
[6 empty] | MENSUAL | 12.2
[6 empty] | AÑO | 186 |  | AÑO | 1076.7

## plantilla diciembre
ESTACION CLIMÁTICA: "LA MELUSA" | [7 empty] | ALTITUD: 218 M. |  | 2018
[8 empty] | LATITUD: 41º 50' N |  | DICIEMBRE
DIA | HUMEDAD RELATIVA |  | TEMPERATURA |  | RADIACION | INSOLACION | PRECIPITACION | ANEMOMETRO 2M. |  | ETo PENMAN
| MAX % | MIN % | MAX | MIN | SOLAR MM. | HORAS | L/M2 | DIA KM/12H. | NOCHE KM/12H. | MM.
2018-12-01 | 100 | 68 | 12.4 | -0.5 | 2.787 | 8.5 |  | 15 | 10.1 | 0.2
2018-12-02 | 100 | 68 | 15 | 2.3 | 2.7987 | 8.6 |  | 11.2 | 8.8 | 0.2
2018-12-03 | 100 | 71 | 19.9 | 2.1 | 2.787 | 8.6 |  | 13.5 | 12.6 | 0.2
2018-12-04 | 100 | 92 | 11.2 | 2 | 0.69676 | 0 |  | 12.5 | 17.5 | 0.4
2018-12-05 | 100 | 100 | 7.8 | 5.2 | 0.6387 | 0 |  | 14.2 | 16.2 | 0.2
2018-12-06 | 100 | 86 | 12 | 7.3 | 2.0613 | 5 |  | 32 | 38.3 | 0.23198
2018-12-07 | 100 | 66 | 13.7 | 3.9 | 2.0322 | 5 |  | 29.2 | 18.9 | 0.5
2018-12-08 | 100 | 55 | 15 | 2.5 | 2.6709 | 8.5 |  | 24.5 | 18.4 | 0.4
2018-12-09 | 100 | 52 | 17.3 | -0.1 | 2.6999 | 8.5 |  | 43 | 77.7 | 0.8
2018-12-10 | 100 | 61 | 13.6 | -0.2 | 2.7058 | 8.5 | 0 | 14.3 | 14.1 | 0.2
2018-12-11 | 100 | 96 | 5.5 | -0.5 | 0.56902 | 0 | 0 | 8.9 | 6.8 | 0.2
2018-12-12 | 100 | 99 | 5.7 | 1.9 | 0.58063 | 0 | 0 | 18.5 | 17.9 | 0.2
2018-12-13 | 100 | 94 | 7 | 4.2 | 0.56902 | 0 | 9.2 | 18 | 14.1 | 0.2
2018-12-14 | 100 | 64 | 14.5 | 2.2 | 1.4516 | 7 | 0 | 32 | 32 | 0.1
2018-12-15 | 100 | 75 | 10.8 | -1 | 2.2006 | 8 | 0 | 11 | 8 | 0.1
2018-12-16 | 100 | 67 | 12.2 | 2.2 | 1.1497 | 3.5 | 2.2 | 35.3 | 22.7 | 0.19924
2018-12-17 | 98 | 63 | 11.4 | 1.2 | 2.1367 | 8.2 |  | 30.2 | 32.2 | 0.1
2018-12-18 | 100 | 83 | 9.2 | -1.8 | 2.0322 | 8 |  | 12.3 | 11.8 | 0.1
2018-12-19 | 100 | 52 | 13.9 | 2.1 | 0.95805 | 4.5 | 0.2 | 35.1 | 32.1 | 0.3
2018-12-20 | 99 | 63 | 13.4 | 1.6 | 1.5677 | 7.2 |  | 15 | 23 | 0.1
2018-12-21 | 100 | 77 | 11 | -1.4 | 1.8929 | 2.6 |  | 3.4 | 2 | 0.41735
2018-12-22 | 100 | 83 | 11 | 0.8 | 1.4226 | 2.9 |  | 4.9 | 9.1 | 0.3
2018-12-23 | 100 | 98 | 6.2 | 0.9 | 0.73741 | 0 |  | 3.5 | 15 | 0.3
2018-12-24 | 100 | 99 | 7 | 4.8 | 0.55741 | 0 | 0.4 | 15.8 | 39 | 0.2
2018-12-25 | 100 | 97 | 6.7 | 4 | 0.5516 | 0 | 0 | 8.8 | 22.8 | 0.10728
2018-12-26 | 100 | 95 | 7.5 | 3.9 | 0.78386 | 0 | 0.2 | 14.6 | 19.9 | 0.21521
2018-12-27 | 100 | 96 | 7 | 5.4 | 0.31354 | 0 | 0.4 | 18.2 | 12.1 | 0.1
2018-12-28 | 99 | 85 | 6.8 | 5.4 | 0.6445 | 0 | 0 | 28.7 | 18.2 | 0.27044
2018-12-29 | 99 | 87 | 6 | 2.5 | 0.49354 | 0 | 0 | 18.5 | 28.1 | 0.17787
2018-12-30 | 99 | 90 | 4.2 | 1.5 | 0.69676 | 0 | 0 | 25 | 35.1 | 0.22035
2018-12-31 | 100 | 94 | 3.9 | 2 | 0.66773 | 0 | 0 | 13.8 | 29.5 | 0.16287
MEDIA | 99.8065 | 79.871 | 10.2839 | 2.1419 | 1.4147 | 3.6484 |  | 18.7387 | 21.4194 | 0.23879
[6 empty] | MENSUAL | 12.6
[6 empty] | AÑO | 186 |  | AÑO | 1076.7
2016
VALOR | HUMEDAD RELATIVA |  | TEMPERATURA |  | RADIACION | INSOLACION | PRECIPITACION | ANEMOMETRO 2M. |  | ETo PENMAN
MEDIO | MAX % | MIN % | MAX | MIN | SOLAR MM. | HORAS | L/M2 | DIA KM/12H. | NOCHE KM/12H. | MM.
DIARIO | 95.7288 | 50.0822 | 21.5493 | 8.2452 | 4.8119 | 7.9351 |  | 53.9868 | 30.4762 | 2.6118
[6 empty] | AÑO | 504.9 |  | AÑO | 953.3233