## plantilla
ESTACION CLIMÁTICA: "LA MELUSA" | [7 empty] | ALTITUD: 218 M. |  | 2023
[8 empty] | LATITUD: 41º 50' N |  | JULIO
DIA | HUMEDAD RELATIVA |  | TEMPERATURA |  | RADIACION | INSOLACION | PRECIPITACION | ANEMOMETRO 2M. |  | ETo PENMAN
| MAX % | MIN % | MAX | MIN | SOLAR MM. | HORAS | L/M2 | DIA KM/12H. | NOCHE KM/12H. | MM.
2023-07-01 | 96 | 37 | 32.5 | 12.6 | 8.6631 | 0 | 0 | 83.9 | 19.7 | 5.5
2023-07-02 | 92 | 36 | 33.6 | 15.4 | 6.8515 | 0 | 0 | 60.5 | 18.6 | 5.7
2023-07-03 | 90 | 46 | 28.1 | 16.1 | 4.9935 | 0 | 0.6 | 64.5 | 4.3 | 3.7
2023-07-04 | 94 | 38 | 32.9 | 16.5 | 7.2928 | 0 | 0 | 53.3 | 20.3 | 5.3
2023-07-05 | 88 | 37 | 31.7 | 20.2 | 6.3521 | 0 | 0 | 57.7 | 40.7 | 4.9
2023-07-06 | 92 | 51 | 29.7 | 20.3 | 3.2225 | 0 | 0.8 | 99.6 | 17.9 | 3.2
2023-07-07 | 97 | 39 | 34 | 16.7 | 7.1128 | 0 | IP | 110.3 | 12.6 | 4.9
2023-07-08 | 92 | 29 | 37.2 | 16 | 7.496 | 0 | 0 | 63.5 | 7.6 | 5.9
2023-07-09 | 88 | 30 | 38.3 | 19 | 6.1199 | 0 | 0 | 48.2 | 6.9 | 5.8
2023-07-10 | 86 | 35 | 37.1 | 20.8 | 7.2057 | 0 | 0 | 73.3 | 5.9 | 5.9
2023-07-11 | 88 | 27 | 41.1 | 20.4 | 6.8805 | 0 | 0 | 84.5 | 21.9 | 6.3
2023-07-12 | 86 | 38 | 33.1 | 19.6 | 6.5321 | 0 | 0 | 61.6 | 11.1 | 4.9
2023-07-13 | 90 | 33 | 34.9 | 16.3 | 7.0954 | 0 | 0 | 52.2 | 37.5 | 5.7
2023-07-14 | 84 | 38 | 36.7 | 21.8 | 8.3205 | 0 | 0 | 130.4 | 104.6 | 6.8
2023-07-15 | 81 | 31 | 37.2 | 23.2 | 7.2579 | 0 | 0 | 70.3 | 36.6 | 6.8
2023-07-16 | 78 | 42 | 33 | 17.5 | 5.8586 | 0 | 0 | 58.1 | 32.6 | 5.4
2023-07-17 | 82 | 43 | 35.8 | 22.3 | 6.8921 | 0 | 0 | 73.4 | 27.6 | 5.7
2023-07-18 | 76 | 14 | 43.7 | 21.6 | 7.1302 | 0 | 0 | 69.2 | 39.5 | 7
2023-07-19 | 72 | 25 | 38.3 | 23.8 | 6.8573 | 0 | 0 | 66.1 | 14.9 | 5.9
2023-07-20 | 83 | 37 | 35.2 | 18.3 | 7.0257 | 0 | 0 | 66.7 | 19.4 | 5.6
2023-07-21 | 83 | 27 | 33.5 | 18.3 | 7.8734 | 0 | 2.9 | 86.9 | 18.9 | 5.6
2023-07-22 | 88 | 38 | 32.8 | 17 | 6.8283 | 0 | 0 | 78.1 | 34.8 | 5.4
2023-07-23 | 86 | 37 | 36 | 21.6 | 5.9747 | 0 | 0 | 86.1 | 24.1 | 6
2023-07-24 | 92 | 19 | 35.8 | 20.8 | 6.445 | 0 | 0 | 76.8 | 52.1 | 5.6
2023-07-25 | 71 | 32 | 28.6 | 17.5 | 7.4147 | 0 | 0 | 189.9 | 43.2 | 6
2023-07-26 | 87 | 29 | 31.6 | 12.7 | 7.3915 | 0 | 0 | 62.4 | 6.9 | 6.2
2023-07-27 | 97 | 43 | 34.2 | 16.1 | 5.7541 | 0 | 14.3 | 109.9 | 47.4 | 5.2
2023-07-28 | 98 | 31 | 33.4 | 15.5 | 7.6992 | 0 | 0 | 94 | -13.1 | 5.2
2023-07-29 | 92 | 30 | 36.4 | 20.1 | 7.2521 | 0 | 0 | 59.8 | 17.9 | 5.3
2023-07-30 | 87 | 38 | 34.4 | 20.6 | 6.1373 | 0 | 0 | 53.9 | 17.7 | 5.7
2023-07-31 | 89 | 24 | 26 | 17.9 | 7.4437 | 0 | 0 | 65.2 | 11.5 | 5.4
MEDIA | 87.2581 | 34 | 34.4129 | 18.5968 | 6.8185 | 0 |  | 77.7516 | 24.5677 | 5.5645
[6 empty] | MENSUAL | 18.6
[6 empty] | AÑO | 186 |  | AÑO | 1076.7

## plantilla diciembre
ESTACION CLIMÁTICA: "LA MELUSA" | [7 empty] | ALTITUD: 218 M. |  | 2018
[8 empty] | LATITUD: 41º 50' N |  | DICIEMBRE
DIA | HUMEDAD RELATIVA |  | TEMPERATURA |  | RADIACION | INSOLACION | PRECIPITACION | ANEMOMETRO 2M. |  | ETo PENMAN
| MAX % | MIN % | MAX | MIN | SOLAR MM. | HORAS | L/M2 | DIA KM/12H. | NOCHE KM/12H. | MM.
2018-12-01 | 100 | 68 | 12.4 | -0.5 | 2.787 | 8.5 |  | 15 | 10.1 | 0.2
2018-12-02 | 100 | 68 | 15 | 2.3 | 2.7987 | 8.6 |  | 11.2 | 8.8 | 0.2
2018-12-03 | 100 | 71 | 19.9 | 2.1 | 2.787 | 8.6 |  | 13.5 | 12.6 | 0.2
2018-12-04 | 100 | 92 | 11.2 | 2 | 0.69676 | 0 |  | 12.5 | 17.5 | 0.4
2018-12-05 | 100 | 100 | 7.8 | 5.2 | 0.6387 | 0 |  | 14.2 | 16.2 | 0.2
2018-12-06 | 100 | 86 | 12 | 7.3 | 2.0613 | 5 |  | 32 | 38.3 | 0.23198
2018-12-07 | 100 | 66 | 13.7 | 3.9 | 2.0322 | 5 |  | 29.2 | 18.9 | 0.5
2018-12-08 | 100 | 55 | 15 | 2.5 | 2.6709 | 8.5 |  | 24.5 | 18.4 | 0.4
2018-12-09 | 100 | 52 | 17.3 | -0.1 | 2.6999 | 8.5 |  | 43 | 77.7 | 0.8
2018-12-10 | 100 | 61 | 13.6 | -0.2 | 2.7058 | 8.5 | 0 | 14.3 | 14.1 | 0.2
2018-12-11 | 100 | 96 | 5.5 | -0.5 | 0.56902 | 0 | 0 | 8.9 | 6.8 | 0.2
2018-12-12 | 100 | 99 | 5.7 | 1.9 | 0.58063 | 0 | 0 | 18.5 | 17.9 | 0.2
2018-12-13 | 100 | 94 | 7 | 4.2 | 0.56902 | 0 | 9.2 | 18 | 14.1 | 0.2
2018-12-14 | 100 | 64 | 14.5 | 2.2 | 1.4516 | 7 | 0 | 32 | 32 | 0.1
2018-12-15 | 100 | 75 | 10.8 | -1 | 2.2006 | 8 | 0 | 11 | 8 | 0.1
2018-12-16 | 100 | 67 | 12.2 | 2.2 | 1.1497 | 3.5 | 2.2 | 35.3 | 22.7 | 0.19924
2018-12-17 | 98 | 63 | 11.4 | 1.2 | 2.1367 | 8.2 |  | 30.2 | 32.2 | 0.1
2018-12-18 | 100 | 83 | 9.2 | -1.8 | 2.0322 | 8 |  | 12.3 | 11.8 | 0.1
2018-12-19 | 100 | 52 | 13.9 | 2.1 | 0.95805 | 4.5 | 0.2 | 35.1 | 32.1 | 0.3
2018-12-20 | 99 | 63 | 13.4 | 1.6 | 1.5677 | 7.2 |  | 15 | 23 | 0.1
2018-12-21 | 100 | 77 | 11 | -1.4 | 1.8929 | 2.6 |  | 3.4 | 2 | 0.41735
2018-12-22 | 100 | 83 | 11 | 0.8 | 1.4226 | 2.9 |  | 4.9 | 9.1 | 0.3
2018-12-23 | 100 | 98 | 6.2 | 0.9 | 0.73741 | 0 |  | 3.5 | 15 | 0.3
2018-12-24 | 100 | 99 | 7 | 4.8 | 0.55741 | 0 | 0.4 | 15.8 | 39 | 0.2
2018-12-25 | 100 | 97 | 6.7 | 4 | 0.5516 | 0 | 0 | 8.8 | 22.8 | 0.10728
2018-12-26 | 100 | 95 | 7.5 | 3.9 | 0.78386 | 0 | 0.2 | 14.6 | 19.9 | 0.21521
2018-12-27 | 100 | 96 | 7 | 5.4 | 0.31354 | 0 | 0.4 | 18.2 | 12.1 | 0.1
2018-12-28 | 99 | 85 | 6.8 | 5.4 | 0.6445 | 0 | 0 | 28.7 | 18.2 | 0.27044
2018-12-29 | 99 | 87 | 6 | 2.5 | 0.49354 | 0 | 0 | 18.5 | 28.1 | 0.17787
2018-12-30 | 99 | 90 | 4.2 | 1.5 | 0.69676 | 0 | 0 | 25 | 35.1 | 0.22035
2018-12-31 | 100 | 94 | 3.9 | 2 | 0.66773 | 0 | 0 | 13.8 | 29.5 | 0.16287
MEDIA | 99.8065 | 79.871 | 10.2839 | 2.1419 | 1.4147 | 3.6484 |  | 18.7387 | 21.4194 | 0.23879
[6 empty] | MENSUAL | 12.6
[6 empty] | AÑO | 186 |  | AÑO | 1076.7
2016
VALOR | HUMEDAD RELATIVA |  | TEMPERATURA |  | RADIACION | INSOLACION | PRECIPITACION | ANEMOMETRO 2M. |  | ETo PENMAN
MEDIO | MAX % | MIN % | MAX | MIN | SOLAR MM. | HORAS | L/M2 | DIA KM/12H. | NOCHE KM/12H. | MM.
DIARIO | 95.7288 | 50.0822 | 21.5493 | 8.2452 | 4.8119 | 7.9351 |  | 53.9868 | 30.4762 | 2.6118
[6 empty] | AÑO | 504.9 |  | AÑO | 953.3233